## 工程検査記録票（曲げ試作用めっき仕様）
例）工程検査記録票 (KSSiI001-SZSi004-1)
図 番 |  | F01132-P43 | [5 empty] | 材料コード
生産日、ロットＮｏ |  | 1～ | [5 empty] | メーカー・材質・サイズ |  |  | 三菱 A1050-H24 0.8×51
メッキ仕様 |  | Ep-Al/Ni.1Sn.1m 両面部分メッキ 幅23～25ｍｍ | [5 empty] | 材質確認 (手記入）
材料ロットNo記入 |  | ① |  | ② |  | ③ |  | ④ |  | ⑤ |  | ⑥ |  | ⑦
板厚 0.8±0.15mm |  | ① |  | ② |  | ③ |  | ④ |  | ⑤ |  | ⑥ |  | ⑦
メッキ仕様確認 |  | ① |  | ② |  | ③ |  | ④ |  | ⑤ |  | ⑥ |  | ⑦
材料外観（変形・打痕・キズ） |  | ① |  | ② |  | ③ |  | ④ |  | ⑤ |  | ⑥ |  | ⑦
| 検査基準 |  | 検 査 シ ョ ッ ト 数
|  |  | 初動品 | 5K | 10K | 15K | 20K | 25K | 30K | 35K | 40K | 45K | 50K | 55K | 最終
製品外観 | 変 形
打 痕、キ ズ
コイニング部キズ・打痕 | 0.01ｍｍ以下
コイニング部潰し量 | 0.6 +0 -0.03
| 検査基準 |  |  | 5K: 初動品; 45K: 最終品 | ショット
実測値
確認者
※苛性処理前の製品を測定対象する 測定器 A- ,A- |  |  |  | 55K: 承 認
記入方法
適合 ○ 不適合 ×
不適合 × を発見した場合、上司へ報告し至急前LOT確認すること
工程検査記録票 (KSSiI001-SZSi004-1)
図 番 |  | F01132-P43 |  | 25K: 材料コード
生産日、ロットＮｏ |  | 1～ |  | 25K: 材質・サイズ; 40K: 三菱 A1050-H24 0.8×51
| 検査基準 |  | 検 査 シ ョ ッ ト 数 | 25K: 材質確認 (手記入）
|  |  | 初動品 | 5K | 10K | 15K | 20K | 25K | 30K | 35K | 40K | 45K | 50K | 55K | 最終
材料ロットNo | 記入 |  | ① | 10K: ➁; 20K: ③; 材質確認 (手記入） 30K: ④; 材質確認 (手記入） 40K: ⑤; 材質確認 (手記入） 50K: ⑥
板 厚 | 0.8±0.15mm
材料外観 | 変 形
打 痕、キ ズ
製品外観 | 変 形
打 痕、キ ズ
寸法
| 検査基準 |  |  | 5K: 初動品; 材質確認 (手記入） 45K: 最終品 | ショット
寸法 |  |  | 実測値
確認者
※苛性処理前の製品を測定対象する 測定器 A- ,A- |  |  |  | 材質確認 (手記入） 55K: 承 認
記入方法
適合 ○ 不適合 ×
不適合 × を発見した場合、上司へ報告し至急前LOT確認すること
曲げ試作用フォーマット
めっき仕様のフォーマットを作成
曲げ試作用フォーマット（めっき仕様）

## 工程検査記録票（NT2394-P43バスバーめっき)
工程検査記録票 (KSSiI001-SZSi004-1)
図 番 |  | NT2792-P41 （2ヶ取り） | [5 empty] | 材料コード |  |  | PM8JNA
生産日、ロットＮｏ |  | 1～ | [5 empty] | メーカー・材質・サイズ |  |  | FURUKAWA C1020-1/2H 0.3×39
メッキ仕様 |  | Ep-Cu/Ni1㎜（全面メッキ）＋Ep-Ni/Sn3㎜（部分メッキ） | [5 empty] | 材質確認 (手記入）
材料ロットNo記入 |  | ① |  | ② |  | ③ |  | ④ |  | ⑤ |  | ⑥ |  | ⑦
板厚 0.3±0.05mm |  | ① |  | ② |  | ③ |  | ④ |  | ⑤ |  | ⑥ |  | ⑦
メッキ仕様確認（ロットNo記入） |  | ① |  | ② |  | ③ |  | ④ |  | ⑤ |  | ⑥ |  | ⑦
材料外観（変形・打痕・キズ） |  | ① |  | ② |  | ③ |  | ④ |  | ⑤ |  | ⑥ |  | ⑦
| 検査基準 |  | 検 査 シ ョ ッ ト 数
|  |  | 初動品 | 5K | 10K | 15K | 20K | 25K | 30K | 35K | 40K | 45K | 50K | 55K | 最終
製品外観 | 変 形
打 痕、キ ズ
孔径 ① | φ1±0.1㎜
孔径 ② | φ1±0.1㎜
バリ ① | 0.05ｍｍ以下
バリ ② | 0.05ｍｍ以下
製品特性 | 検査基準 |  |  | 5K: 初動品; 45K: 最終品 | ショット
製品幅 | 2-4.6±0.1 |  | 実測値 | 5K: ①; 15K: ②; 45K: ①; 55K: ②
孔ー製品幅 | 15.15±0.05 |  |  | 5K: ①; 15K: ②; 45K: ①; 55K: ②
製品R部 | 2-R0.5±0.05 |  |  | 5K: ①; 15K: ②; 45K: ①; 55K: ②
板厚 | 0.3±0.05 |  |  | 5K: ①; 15K: ②; 45K: ①; 55K: ②
平面度（A範囲） | 0.05以下 |  |  | 5K: ①; 15K: ②; 45K: ①; 55K: ②
確認者
※表面処理前の製品を測定対象する。 測定器「製品特性：キーエンス（K-65）」 A- ,A- |  |  |  | 55K: 承 認
記入方法
適合 ○ 不適合 ×
不適合 × を発見した場合、上司へ報告し至急前LOT確認すること
工程検査記録票 (KSSiI001-SZSi004-1)
図 番 |  | NT2792-P41 （2ヶ取り） |  | 25K: 材料コード; 40K: PM8JNA
生産日、ロットＮｏ |  | 1～ |  | 25K: メーカー・材質・サイズ; 40K: FURUKAWA C1020-1/2H 0.3×39
メッキ仕様 |  | Ep-Cu/Ni1㎜（全面メッキ）＋Ep-Ni/Sn3㎜（部分メッキ） |  | 25K: 材質確認 (手記入）
材料ロットNo記入 |  | ① |  | 5K: ②; 15K: ③; 25K: ④; 35K: ⑤; 45K: ⑥; 55K: ⑦
板厚 0.3±0.05mm |  | ① |  | 5K: ②; 15K: ③; 25K: ④; 35K: ⑤; 45K: ⑥; 55K: ⑦
メッキ仕様確認（ロットNo記入） |  | ① |  | 5K: ②; 15K: ③; 25K: ④; 35K: ⑤; 45K: ⑥; 55K: ⑦
材料外観（変形・打痕・キズ） |  | ① |  | 5K: ②; 15K: ③; 25K: ④; 35K: ⑤; 45K: ⑥; 55K: ⑦
| 検査基準 |  | 検 査 シ ョ ッ ト 数
|  |  | 初動品 | 5K | 10K | 15K | 20K | 25K | 30K | 35K | 40K | 45K | 50K | 55K | 最終
製品外観 | 変 形
打 痕、キ ズ
孔径 ① | φ1±0.1㎜
孔径 ② | φ1±0.1㎜
バリ ① | 0.05ｍｍ以下
バリ ② | 0.05ｍｍ以下
製品特性 | 検査基準 |  |  | 5K: 初動品; 45K: 最終品 | ショット
製品幅 | 2-4.6±0.1 |  | 実測値 | 5K: ①; 15K: ②; 45K: ①; 55K: ②
孔ー製品幅 | 15.15±0.05 |  |  | 5K: ①; 15K: ②; 45K: ①; 55K: ②
製品R部 | 2-R0.5±0.05 |  |  | 5K: ①; 15K: ②; 45K: ①; 55K: ②
板厚 | 0.3±0.05 |  |  | 5K: ①; 15K: ②; 45K: ①; 55K: ②
平面度（A範囲） | 0.05以下 |  |  | 5K: ①; 15K: ②; 45K: ①; 55K: ②
確認者
※表面処理前の製品を測定対象する。 測定器「製品特性：キーエンス（K-65）」 A- ,A- |  |  |  | 55K: 承 認
記入方法
適合 ○ 不適合 ×
不適合 × を発見した場合、上司へ報告し至急前LOT確認すること

## 工程検査記録票（NT2394-P43バスバーめっき) (2)
工程検査記録票 (KSSiI001-SZSi004-1)
図 番 |  | NT2394-P44 （2ヶ取り） | [5 empty] | 材料コード |  |  | PM81FD
生産日、ロットＮｏ |  | 1～ | [5 empty] | メーカー・材質・サイズ |  |  | FURUKAWA C1020-1/2H 1.0×35
メッキ仕様 |  | Ep-Cu/Sn1m/:B（MAX3μｍ） | [5 empty] | 材質確認 (手記入）
1.使用材料確認
|  | 1コイル目 |  | 2コイル目 |  | 3コイル目 |  | 4コイル目 |  | 5コイル目 |  | 6コイル目 |  | 7コイル目
材料ロットNo記入
板厚 1.0±0.05mm
メッキ仕様確認（ロットNo記入）
材料外観（変形・打痕・キズ） |  | OK NG |  | OK NG |  | OK NG |  | OK NG |  | OK NG |  | OK NG |  | OK NG
平面度（0.1㎜） |  | OK NG |  | OK NG |  | OK NG |  | OK NG |  | OK NG |  | OK NG |  | OK NG
レベラー調整有無 |  | 有 無 |  | 有 無 |  | 有 無 |  | 有 無 |  | 有 無 |  | 有 無 |  | 有 無
平面度（0.1㎜）※レベラー調整後 |  | OK NG |  | OK NG |  | OK NG |  | OK NG |  | OK NG |  | OK NG |  | OK NG
確認者
判定 |  | 合 否 |  | 合 否 |  | 合 否 |  | 合 否 |  | 合 否 |  | 合 否 |  | 合 否
使用測定器：マイクロメーター、シュートゲージ（治具管理No.J-2）
※メッキ使用の確認は材料検査成績書と照らし合わせる事
2.重要項目検査（初動品）
製品特性 |  |  | 検査基準 |  |  |  | 判定 |  | 確認者
①製品幅 |  |  | 13.35±0.05 |  |  |  | 合 否
②孔幅 |  |  | 6.3±0.05 |  |  |  | 合 否
③孔ー製品幅 |  |  | 4.2±0.1 |  |  |  | 合 否
④製品幅 |  |  | 6.8±0.2 |  |  |  | 合 否
⑤製品幅 |  |  | 23.3±0.2 |  |  |  | 合 否
⑥製品幅 |  |  | 16.6±0.05 |  |  |  | 合 否
⑦孔幅 |  |  | 6±0.05 |  |  |  | 合 否
⑧孔径 |  |  | φ1.5±0.1 |  |  |  | 合 否
⑨平面度 |  |  | 0.1以下 |  |  |  | 合 否
⑩板厚 |  |  | 1±0.05 |  |  |  | 合 否
使用測定器：品証ネクシブ |  |  |  | 測定数：n=3 / 各Cav
※測定数値は別紙参照
3.製品外観検査
| 検査基準 |  | 検 査 シ ョ ッ ト 数
|  |  | 初動品 | 5K | 10K | 15K | 20K | 25K | 30K | 35K | 40K | 45K | 50K | 55K | 最終
製品外観 | 変 形 |  | 合 否 | 合 否 | 合 否 | 合 否 | 合 否 | 合 否 | 合 否 | 合 否 | 合 否 | 合 否 | 合 否 | 合 否 | 合 否
| 打 痕、キ ズ |  | 合 否 | 合 否 | 合 否 | 合 否 | 合 否 | 合 否 | 合 否 | 合 否 | 合 否 | 合 否 | 合 否 | 合 否 | 合 否
孔径 Cav1 | φ1.5±0.1㎜
孔径 Cav2 | φ1.5±0.1㎜
バリ Cav1 | 0.05ｍｍ以下
バリ Cav2 | 0.05ｍｍ以下
端末検出・ミスフィード確認 |  |  | OK NG
判定
確認者
使用測定器：マイクロメーター、ピンゲージ
4.重要項目検査（最終品）
製品特性 |  |  | 検査基準 | 20K: 判定; 30K: 確認者
①製品幅 |  |  | 13.35±0.05 | 20K: 合 否
②孔幅 |  |  | 6.3±0.05 | 20K: 合 否
③孔ー製品幅 |  |  | 4.2±0.1 | 20K: 合 否
④製品幅 |  |  | 6.8±0.2 | 20K: 合 否
⑤製品幅 |  |  | 23.3±0.2 | 20K: 合 否
⑥製品幅 |  |  | 16.6±0.05 | 20K: 合 否
⑦孔幅 |  |  | 6±0.05 | 20K: 合 否; 50K: 承認
⑧孔径 |  |  | φ1.5±0.1 | 20K: 合 否
⑨平面度 |  |  | 0.1以下 | 20K: 合 否
⑩板厚 |  |  | 1±0.05 | 20K: 合 否
使用測定器：品証ネクシブ |  |  |  | 5K: 測定数：n=3 / 各Cav
※測定数値は別紙参照
Cav1：初動
Cav２：初動