## 工程検査記録票（曲げ試作用めっき仕様）
例）工程検査記録票 (KSSiI001-SZSi004-1)
図 番 |  | F01132-P43 | [5 empty] | 材料コード
生産日、ロットＮｏ |  | 1～ | [5 empty] | メーカー・材質・サイズ |  |  | 三菱 A1050-H24 0.8×51
メッキ仕様 |  | Ep-Al/Ni.1Sn.1m 両面部分メッキ 幅23～25ｍｍ | [5 empty] | 材質確認 (手記入）
材料ロットNo記入 |  | ① |  | ② |  | ③ |  | ④ |  | ⑤ |  | ⑥ |  | ⑦
板厚 0.8±0.15mm |  | ① |  | ② |  | ③ |  | ④ |  | ⑤ |  | ⑥ |  | ⑦
メッキ仕様確認 |  | ① |  | ② |  | ③ |  | ④ |  | ⑤ |  | ⑥ |  | ⑦
材料外観（変形・打痕・キズ） |  | ① |  | ② |  | ③ |  | ④ |  | ⑤ |  | ⑥ |  | ⑦
| 検査基準 |  | 検 査 シ ョ ッ ト 数
|  |  | 初動品 | 5K | 10K | 15K | 20K | 25K | 30K | 35K | 40K | 45K | 50K | 55K | 最終
製品外観 | 変 形
打 痕、キ ズ
コイニング部キズ・打痕 | 0.01ｍｍ以下
コイニング部潰し量 | 0.6 +0 -0.03
| 検査基準 |  |  | 5K: 初動品; 45K: 最終品 | ショット
実測値
確認者
※苛性処理前の製品を測定対象する 測定器 A- ,A- |  |  |  | 55K: 承 認
記入方法
適合 ○ 不適合 ×
不適合 × を発見した場合、上司へ報告し至急前LOT確認すること
工程検査記録票 (KSSiI001-SZSi004-1)
図 番 |  | F01132-P43 |  | 25K: 材料コード
生産日、ロットＮｏ |  | 1～ |  | 25K: 材質・サイズ; 40K: 三菱 A1050-H24 0.8×51
| 検査基準 |  | 検 査 シ ョ ッ ト 数 | 25K: 材質確認 (手記入）
|  |  | 初動品 | 5K | 10K | 15K | 20K | 25K | 30K | 35K | 40K | 45K | 50K | 55K | 最終
材料ロットNo | 記入 |  | ① | 10K: ➁; 20K: ③; 材質確認 (手記入） 30K: ④; 材質確認 (手記入） 40K: ⑤; 材質確認 (手記入） 50K: ⑥
板 厚 | 0.8±0.15mm
材料外観 | 変 形
打 痕、キ ズ
製品外観 | 変 形
打 痕、キ ズ
寸法
| 検査基準 |  |  | 5K: 初動品; 材質確認 (手記入） 45K: 最終品 | ショット
寸法 |  |  | 実測値
確認者
※苛性処理前の製品を測定対象する 測定器 A- ,A- |  |  |  | 材質確認 (手記入） 55K: 承 認
記入方法
適合 ○ 不適合 ×
不適合 × を発見した場合、上司へ報告し至急前LOT確認すること
曲げ試作用フォーマット
めっき仕様のフォーマットを作成
曲げ試作用フォーマット（めっき仕様）

## 工程検査記録票（NZDY8-P51 ハーフバスバーめっき)仮
工程検査記録票 (KSSiI001-SZSi004-1)
図 番 |  | NT2792-P41 （2ヶ取り） | [5 empty] | 材料コード |  |  | PM8JNA
生産日、ロットＮｏ |  | 1～ | [5 empty] | メーカー・材質・サイズ |  |  | FURUKAWA C1020-1/2H 0.3×39
メッキ仕様 |  | Ep-Cu/Ni1㎜（全面メッキ）＋Ep-Ni/Sn3㎜（部分メッキ） | [5 empty] | 材質確認 (手記入）
材料ロットNo記入 |  | ① |  | ② |  | ③ |  | ④ |  | ⑤ |  | ⑥ |  | ⑦
板厚 0.3±0.05mm |  | ① |  | ② |  | ③ |  | ④ |  | ⑤ |  | ⑥ |  | ⑦
メッキ仕様確認（ロットNo記入） |  | ① |  | ② |  | ③ |  | ④ |  | ⑤ |  | ⑥ |  | ⑦
材料外観（変形・打痕・キズ） |  | ① |  | ② |  | ③ |  | ④ |  | ⑤ |  | ⑥ |  | ⑦
| 検査基準 |  | 検 査 シ ョ ッ ト 数
|  |  | 初動品 | 5K | 10K | 15K | 20K | 25K | 30K | 35K | 40K | 45K | 50K | 55K | 最終
製品外観 | 変 形
打 痕、キ ズ
孔径 ① | φ1±0.1㎜
孔径 ② | φ1±0.1㎜
バリ ① | 0.05ｍｍ以下
バリ ② | 0.05ｍｍ以下
製品特性 | 検査基準 |  |  | 5K: 初動品; 45K: 最終品 | ショット
製品幅 | 2-4.6±0.1 |  | 実測値 | 5K: ①; 15K: ②; 45K: ①; 55K: ②
孔ー製品幅 | 15.15±0.05 |  |  | 5K: ①; 15K: ②; 45K: ①; 55K: ②
製品R部 | 2-R0.5±0.05 |  |  | 5K: ①; 15K: ②; 45K: ①; 55K: ②
板厚 | 0.3±0.05 |  |  | 5K: ①; 15K: ②; 45K: ①; 55K: ②
平面度（A範囲） | 0.05以下 |  |  | 5K: ①; 15K: ②; 45K: ①; 55K: ②
確認者
※表面処理前の製品を測定対象する。 測定器「製品特性：キーエンス（K-65）」 A- ,A- |  |  |  | 55K: 承 認
記入方法
適合 ○ 不適合 ×
不適合 × を発見した場合、上司へ報告し至急前LOT確認すること
工程検査記録票 (KSSiI001-SZSi004-1)
図 番 |  | NT2792-P41 （2ヶ取り） |  | 25K: 材料コード; 40K: PM8JNA
生産日、ロットＮｏ |  | 1～ |  | 25K: メーカー・材質・サイズ; 40K: FURUKAWA C1020-1/2H 0.3×39
メッキ仕様 |  | Ep-Cu/Ni1㎜（全面メッキ）＋Ep-Ni/Sn3㎜（部分メッキ） |  | 25K: 材質確認 (手記入）
材料ロットNo記入 |  | ① |  | 5K: ②; 15K: ③; 25K: ④; 35K: ⑤; 45K: ⑥; 55K: ⑦
板厚 0.3±0.05mm |  | ① |  | 5K: ②; 15K: ③; 25K: ④; 35K: ⑤; 45K: ⑥; 55K: ⑦
メッキ仕様確認（ロットNo記入） |  | ① |  | 5K: ②; 15K: ③; 25K: ④; 35K: ⑤; 45K: ⑥; 55K: ⑦
材料外観（変形・打痕・キズ） |  | ① |  | 5K: ②; 15K: ③; 25K: ④; 35K: ⑤; 45K: ⑥; 55K: ⑦
| 検査基準 |  | 検 査 シ ョ ッ ト 数
|  |  | 初動品 | 5K | 10K | 15K | 20K | 25K | 30K | 35K | 40K | 45K | 50K | 55K | 最終
製品外観 | 変 形
打 痕、キ ズ
孔径 ① | φ1±0.1㎜
孔径 ② | φ1±0.1㎜
バリ ① | 0.05ｍｍ以下
バリ ② | 0.05ｍｍ以下
製品特性 | 検査基準 |  |  | 5K: 初動品; 45K: 最終品 | ショット
製品幅 | 2-4.6±0.1 |  | 実測値 | 5K: ①; 15K: ②; 45K: ①; 55K: ②
孔ー製品幅 | 15.15±0.05 |  |  | 5K: ①; 15K: ②; 45K: ①; 55K: ②
製品R部 | 2-R0.5±0.05 |  |  | 5K: ①; 15K: ②; 45K: ①; 55K: ②
板厚 | 0.3±0.05 |  |  | 5K: ①; 15K: ②; 45K: ①; 55K: ②
平面度（A範囲） | 0.05以下 |  |  | 5K: ①; 15K: ②; 45K: ①; 55K: ②
確認者
※表面処理前の製品を測定対象する。 測定器「製品特性：キーエンス（K-65）」 A- ,A- |  |  |  | 55K: 承 認
記入方法
適合 ○ 不適合 ×
不適合 × を発見した場合、上司へ報告し至急前LOT確認すること

## 工程検査記録票（NT3621-P50 バスバー)
工程検査記録票 (KSSiI001-SZSi004-1)
図 番 |  | NT3621-P50 （2ヶ取り） | [5 empty] | 材料コード |  |  | PM9ECA
生産日、ロットＮｏ |  | 1～ | [5 empty] | メーカー・材質・サイズ |  |  | 三菱 Ａ1050-H24 0.8×78
材質確認 (手記入）
1.使用材料確認 |  | 三菱 Ａ1050-H24 0.8×78X1000(切り板）
|  | 初回 |  | 10,000S |  | 20,000S |  | 30,000S |  | 40,000S |  | 50,000S |  | 最終
材料ロットNo記入
板厚 0.8±0.06mm
メッキ仕様確認（ロットNo記入）
Snメッキ幅 31～33ｍｍ | 表
裏
材料外観（変形・打痕・キズ） |  | OK NG |  | OK NG |  | OK NG |  | OK NG |  | OK NG |  | OK NG |  | OK NG
平面度（0.03㎜） |  | OK NG |  | OK NG |  | OK NG |  | OK NG |  | OK NG |  | OK NG |  | OK NG
レベラー調整有無 |  | 有 無 |  | 有 無 |  | 有 無 |  | 有 無 |  | 有 無 |  | 有 無 |  | 有 無
平面度（0.03㎜）※レベラー調整後 |  | OK NG |  | OK NG |  | OK NG |  | OK NG |  | OK NG |  | OK NG |  | OK NG
確認者
判定 |  | 合 否 |  | 合 否 |  | 合 否 |  | 合 否 |  | 合 否 |  | 合 否 |  | 合 否
使用測定器：マイクロメーター |  |  |  | A-
※メッキ使用の確認は材料検査成績書と照らし合わせる事
2.重要項目検査（初動品）
製品特性 | [5 empty] | 検査基準 |  |  |  | 判定 |  | 確認者
①孔径 | [5 empty] | 2ヵ所 | Φ3.4±0.1 |  |  | 合 否
②孔幅 | [5 empty] | 4ヵ所 | 1.6±0.1 |  |  | 合 否
③製品幅 | [6 empty] | 24.6±0.2 |  |  | 合 否
④孔-製品端間 | [5 empty] | 2ヵ所 | 4.8±0.1 |  |  | 合 否
⑤孔-製品端間 | [5 empty] | 2ヵ所 | 16.1±0.1 |  |  | 合 否
⑥製品幅 | [5 empty] | 2ヵ所 | 6.5±0.1 |  |  | 合 否
⑦製品厚（材厚） | [5 empty] | 2ヵ所 | 0.8±0.06 |  |  | 合 否
⑧コイニング部板厚 | [5 empty] | 2ヵ所 | 0.6 +0 -0.03 |  |  | 合 否
⑨コイニング部幅 | [5 empty] | 2ヵ所 | 7.5±0.2 |  |  | 合 否
⑩コイニング部孔幅 | [5 empty] | 2ヵ所 | 6.2±0.05 |  |  | 合 否
⑪曲げ部段差（バリ側） | [5 empty] | 2ヵ所 | 5.7±0.1 |  |  | 合 否
⑫孔-製品（曲げ部）端間 | [5 empty] | 2ヵ所 | 7.9±0.1 |  |  | 合 否
⑬コイニング端-製品（曲げ部）端間 | [5 empty] | 2ヵ所 | 3.1±0.1 |  |  | 合 否
⑭孔-製品端間 | [5 empty] | 2ヵ所 | 7.7±0.1 |  |  | 合 否
⑮コイニング端-製品端間 | [5 empty] | 2ヵ所 | 3.1±0.1 |  |  | 合 否
⑯平面度 | [5 empty] | 2ヵ所 | 0.05以下 |  |  | 合 否
⑰残留油分 | [5 empty] | 5μｇ/㎠以下 |  |  |  | 合 否
⑱コイニング部傷深さ（両面） | [5 empty] | 0.01ｍｍ以下 |  |  |  | 合 否
使用測定器：品証部 ネクシブ、キーエンス(VR6000)、濡れ張力試薬 | [9 empty] | 測定数：n=3/各Ｃａｖ
※測定数値は別紙参照
3.製品外観検査
| 検査基準 |  | 検 査 シ ョ ッ ト 数
|  |  | 初動品 |  | 10,000S |  | 20,000S |  | 30,000S |  | 40,000S |  | 50,000S |  | 最終
製品外観 | 変 形 |  | 合 否 |  | 合 否 |  | 合 否 |  | 合 否 |  | 合 否 |  | 合 否 |  | 合 否
| 打 痕、キ ズ |  | 合 否 |  | 合 否 |  | 合 否 |  | 合 否 |  | 合 否 |  | 合 否 |  | 合 否
コイニング部Cav1(L) | 厚み0.6+0-0.03㎜
コイニング部Cav1(R) | 厚み0.6+0-0.03㎜
コイニング部Cav2(L) | 厚み0.6+0-0.03㎜
コイニング部Cav2(R) | 厚み0.6+0-0.03㎜
一部製品幅Cav1 | 24.6±0.2ｍｍ
一部製品幅Cav2 | 24.6±0.2ｍｍ
判定 |  |  | 合 否 |  | 合 否 |  | 合 否 |  | 合 否 |  | 合 否 |  | 合 否 |  | 合 否
確認者
使用測定器：キーエンスＩＭ7000、デジタルハイトゲージ（K- ）
4.重要項目検査（最終品）
製品特性 | [5 empty] | 検査基準 |  |  |  | 判定 |  | 確認者
①孔径 | [5 empty] | 2ヵ所 | Φ3.4±0.1 |  |  | 合 否
②孔幅 | [5 empty] | 4ヵ所 | 1.6±0.1 |  |  | 合 否
③製品幅 | [6 empty] | 24.6±0.2 |  |  | 合 否
④孔-製品端間 | [5 empty] | 2ヵ所 | 4.8±0.1 |  |  | 合 否
⑤孔-製品端間 | [5 empty] | 2ヵ所 | 16.1±0.1 |  |  | 合 否 |  |  |  |  | 承認
⑥製品幅 | [5 empty] | 2ヵ所 | 6.5±0.1 |  |  | 合 否 |  |  |  |  | 印
⑦製品厚（材厚） | [5 empty] | 2ヵ所 | 0.8±0.06 |  |  | 合 否
⑧コイニング部板厚 | [5 empty] | 2ヵ所 | 0.6 +0 -0.03 |  |  | 合 否
⑨コイニング部幅 | [5 empty] | 2ヵ所 | 7.5±0.2 |  |  | 合 否
⑩コイニング部孔幅 | [5 empty] | 2ヵ所 | 6.2±0.05 |  |  | 合 否
⑪曲げ部段差（バリ側） | [5 empty] | 2ヵ所 | 5.7±0.1 |  |  | 合 否 |  |  |  |  | 定尺板
⑫孔-製品（曲げ部）端間 | [5 empty] | 2ヵ所 | 7.9±0.1 |  |  | 合 否 |  |  |  |  | 使用数確認
⑬コイニング端-製品（曲げ部）端間 | [5 empty] | 2ヵ所 | 3.1±0.1 |  |  | 合 否 |  |  |  |  | 使用数/カット数
⑭孔-製品端間 | [5 empty] | 2ヵ所 | 7.7±0.1 |  |  | 合 否 |  |  |  |  | /
⑮コイニング端-製品端間 | [5 empty] | 2ヵ所 | 3.1±0.1 |  |  | 合 否
⑯平面度 | [5 empty] | 2ヵ所 | 0.05以下 |  |  | 合 否
⑰残留油分 | [5 empty] | 5μｇ/㎠以下 |  |  |  | 合 否 |  |  |  |  | 確認者印
⑱コイニング部傷深さ（両面） | [5 empty] | 0.01ｍｍ以下 |  |  |  | 合 否
使用測定器：品証部 ネクシブ、キーエンス(VR6000)、濡れ張力試薬 | [9 empty] | 測定数：n=3/各Ｃａｖ
※測定数値は別紙参照
Cav1：初動
Cav２：初動

## 工程検査記録票（NT3621-P50 バスバー) (MF)
工程検査記録票 (KSSiI001-SZSi004-1)
図 番 |  | NT3621-P50 （2ヶ取り） | [5 empty] | 材料コード |  |  | PM9ECA
生産日、ロットＮｏ |  | 1～ | [5 empty] | メーカー・材質・サイズ |  |  | 三菱 Ａ1050-H24 0.8×78
材質確認 (手記入）
1.使用材料確認 |  | 三菱 Ａ1050-H24 0.8×78X1000(切り板）
|  | 初回 |  | 10,000S |  | 20,000S |  | 30,000S |  | 40,000S |  | 50,000S |  | 最終
材料ロットNo記入
板厚 0.8±0.06mm
メッキ仕様確認（ロットNo記入）
Snメッキ幅 31～33ｍｍ | 表
裏
材料外観（変形・打痕・キズ） |  | OK NG |  | OK NG |  | OK NG |  | OK NG |  | OK NG |  | OK NG |  | OK NG
平面度（0.03㎜） |  | OK NG |  | OK NG |  | OK NG |  | OK NG |  | OK NG |  | OK NG |  | OK NG
レベラー調整有無 |  | 有 無 |  | 有 無 |  | 有 無 |  | 有 無 |  | 有 無 |  | 有 無 |  | 有 無
平面度（0.03㎜）※レベラー調整後 |  | OK NG |  | OK NG |  | OK NG |  | OK NG |  | OK NG |  | OK NG |  | OK NG
端末検出・ミスフィード確認 |  | OK NG | [11 empty] | OK NG
確認者
判定 |  | 合 否 |  | 合 否 |  | 合 否 |  | 合 否 |  | 合 否 |  | 合 否 |  | 合 否
使用測定器：マイクロメーター |  |  |  | A-
※メッキ使用の確認は材料検査成績書と照らし合わせる事
2.重要項目検査（初動品）
製品特性 | [5 empty] | 検査基準 |  |  |  | 判定 |  | 確認者
①孔径 | [5 empty] | 2ヵ所 | Φ3.4±0.1 |  |  | 合 否
②孔幅 | [5 empty] | 4ヵ所 | 1.6±0.1 |  |  | 合 否
③製品幅 | [6 empty] | 24.6±0.2 |  |  | 合 否
④孔-製品端間 | [5 empty] | 2ヵ所 | 4.8±0.1 |  |  | 合 否
⑤孔-製品端間 | [5 empty] | 2ヵ所 | 16.1±0.1 |  |  | 合 否
⑥製品幅 | [5 empty] | 2ヵ所 | 6.5±0.1 |  |  | 合 否
⑦製品厚（材厚） | [5 empty] | 2ヵ所 | 0.8±0.06 |  |  | 合 否
⑧コイニング部板厚 | [5 empty] | 2ヵ所 | 0.6 +0 -0.03 |  |  | 合 否
⑨コイニング部幅 | [5 empty] | 2ヵ所 | 7.5±0.2 |  |  | 合 否
⑩コイニング部孔幅 | [5 empty] | 2ヵ所 | 6.2±0.05 |  |  | 合 否
⑪曲げ部段差（バリ側） | [5 empty] | 2ヵ所 | 5.7±0.1 |  |  | 合 否
⑫孔-製品（曲げ部）端間 | [5 empty] | 2ヵ所 | 7.9±0.1 |  |  | 合 否
⑬コイニング端-製品（曲げ部）端間 | [5 empty] | 2ヵ所 | 3.1±0.1 |  |  | 合 否
⑭孔-製品端間 | [5 empty] | 2ヵ所 | 7.7±0.1 |  |  | 合 否
⑮コイニング端-製品端間 | [5 empty] | 2ヵ所 | 3.1±0.1 |  |  | 合 否
⑯平面度 | [5 empty] | 2ヵ所 | 0.05以下 |  |  | 合 否
⑰残留油分 | [5 empty] | 5μｇ/㎠以下 |  |  |  | 合 否
⑱コイニング部傷深さ（両面） | [5 empty] | 0.01ｍｍ以下 |  |  |  | 合 否
使用測定器：品証部 ネクシブ、キーエンス(VR6000)、濡れ張力試薬 | [9 empty] | 測定数：n=3/各Ｃａｖ
※測定数値は別紙参照
3.製品外観検査
| 検査基準 |  | 検 査 シ ョ ッ ト 数
|  |  | 初動品 |  | 10,000S |  | 20,000S |  | 30,000S |  | 40,000S |  | 50,000S |  | 最終
製品外観 | 変 形 |  | 合 否 |  | 合 否 |  | 合 否 |  | 合 否 |  | 合 否 |  | 合 否 |  | 合 否
| 打 痕、キ ズ |  | 合 否 |  | 合 否 |  | 合 否 |  | 合 否 |  | 合 否 |  | 合 否 |  | 合 否
コイニング部Cav1(L) | 厚み0.6+0-0.03㎜
コイニング部Cav1(R) | 厚み0.6+0-0.03㎜
コイニング部Cav2(L) | 厚み0.6+0-0.03㎜
コイニング部Cav2(R) | 厚み0.6+0-0.03㎜
一部製品幅Cav1 | 24.6±0.2ｍｍ
一部製品幅Cav2 | 24.6±0.2ｍｍ
判定 |  |  | 合 否 |  | 合 否 |  | 合 否 |  | 合 否 |  | 合 否 |  | 合 否 |  | 合 否
確認者
使用測定器：キーエンスＩＭ7000、デジタルハイトゲージ（K- ）
4.重要項目検査（最終品）
製品特性 | [5 empty] | 検査基準 |  |  |  | 判定 |  | 確認者
①孔径 | [5 empty] | 2ヵ所 | Φ3.4±0.1 |  |  | 合 否
②孔幅 | [5 empty] | 4ヵ所 | 1.6±0.1 |  |  | 合 否
③製品幅 | [6 empty] | 24.6±0.2 |  |  | 合 否
④孔-製品端間 | [5 empty] | 2ヵ所 | 4.8±0.1 |  |  | 合 否
⑤孔-製品端間 | [5 empty] | 2ヵ所 | 16.1±0.1 |  |  | 合 否 |  |  |  |  | 承認
⑥製品幅 | [5 empty] | 2ヵ所 | 6.5±0.1 |  |  | 合 否 |  |  |  |  | 印
⑦製品厚（材厚） | [5 empty] | 2ヵ所 | 0.8±0.06 |  |  | 合 否
⑧コイニング部板厚 | [5 empty] | 2ヵ所 | 0.6 +0 -0.03 |  |  | 合 否
⑨コイニング部幅 | [5 empty] | 2ヵ所 | 7.5±0.2 |  |  | 合 否
⑩コイニング部孔幅 | [5 empty] | 2ヵ所 | 6.2±0.05 |  |  | 合 否
⑪曲げ部段差（バリ側） | [5 empty] | 2ヵ所 | 5.7±0.1 |  |  | 合 否 |  |  |  |  | 定尺板
⑫孔-製品（曲げ部）端間 | [5 empty] | 2ヵ所 | 7.9±0.1 |  |  | 合 否 |  |  |  |  | 使用数確認
⑬コイニング端-製品（曲げ部）端間 | [5 empty] | 2ヵ所 | 3.1±0.1 |  |  | 合 否 |  |  |  |  | 使用数/カット数
⑭孔-製品端間 | [5 empty] | 2ヵ所 | 7.7±0.1 |  |  | 合 否 |  |  |  |  | /
⑮コイニング端-製品端間 | [5 empty] | 2ヵ所 | 3.1±0.1 |  |  | 合 否
⑯平面度 | [5 empty] | 2ヵ所 | 0.05以下 |  |  | 合 否
⑰残留油分 | [5 empty] | 5μｇ/㎠以下 |  |  |  | 合 否 |  |  |  |  | 確認者印
⑱コイニング部傷深さ（両面） | [5 empty] | 0.01ｍｍ以下 |  |  |  | 合 否
使用測定器：品証部 ネクシブ、キーエンス(VR6000)、濡れ張力試薬 | [9 empty] | 測定数：n=3/各Ｃａｖ
※測定数値は別紙参照
Cav1：初動
Cav２：初動

## 工程検査記録票（NT3621-P50 バスバー) (コイル）
工程検査記録票 (KSSiI001-SZSi004-1)
図 番 |  | NT3621-P50-02 （2ヶ取り） | [5 empty] | 材料コード |  |  | PM9ECB
生産日、ロットＮｏ |  | 1～ | [5 empty] | メーカー・材質・サイズ |  |  | ＭＡアルミ Ａ1050-H24 0.8×78
材質確認 (手記入）
1.使用材料確認 |  | ＭＡアルミ Ａ1050-H24 0.8×78
|  | 初回 |  | 10,000S |  | 20,000S |  | 30,000S |  | 40,000S |  | 50,000S |  | 最終
材料ロットNo記入
板厚 0.8±0.06mm
メッキ仕様確認（ロットNo記入）
Snメッキ幅 31～33ｍｍ | 表
裏
材料外観（変形・打痕・キズ） |  | OK NG |  | OK NG |  | OK NG |  | OK NG |  | OK NG |  | OK NG |  | OK NG
平面度（0.03㎜） |  | OK NG |  | OK NG |  | OK NG |  | OK NG |  | OK NG |  | OK NG |  | OK NG
レベラー調整有無 |  | 有 無 |  | 有 無 |  | 有 無 |  | 有 無 |  | 有 無 |  | 有 無 |  | 有 無
平面度（0.03㎜）※レベラー調整後 |  | OK NG |  | OK NG |  | OK NG |  | OK NG |  | OK NG |  | OK NG |  | OK NG
端末検出・ミスフィード確認 |  | OK NG | [11 empty] | OK NG
確認者
判定 |  | 合 否 |  | 合 否 |  | 合 否 |  | 合 否 |  | 合 否 |  | 合 否 |  | 合 否
使用測定器：マイクロメーター |  |  |  | A-
※メッキ使用の確認は材料検査成績書と照らし合わせる事
2.重要項目検査（初動品）
製品特性 | [5 empty] | 検査基準 |  |  |  | 判定 |  | 確認者
①孔径 | [5 empty] | 2ヵ所 | Φ3.4±0.1 |  |  | 合 否
②孔幅 | [5 empty] | 4ヵ所 | 1.6±0.1 |  |  | 合 否
③製品幅 | [6 empty] | 24.6±0.2 |  |  | 合 否
④孔-製品端間 | [5 empty] | 2ヵ所 | 4.8±0.1 |  |  | 合 否
⑤孔-製品端間 | [5 empty] | 2ヵ所 | 16.1±0.1 |  |  | 合 否
⑥製品幅 | [5 empty] | 2ヵ所 | 6.5±0.1 |  |  | 合 否
⑦製品厚（材厚） | [5 empty] | 2ヵ所 | 0.8±0.06 |  |  | 合 否
⑧コイニング部板厚 | [5 empty] | 2ヵ所 | 0.6 +0 -0.03 |  |  | 合 否
⑨コイニング部幅 | [5 empty] | 2ヵ所 | 7.5±0.2 |  |  | 合 否
⑩コイニング部孔幅 | [5 empty] | 2ヵ所 | 6.2±0.05 |  |  | 合 否
⑪曲げ部段差（バリ側） | [5 empty] | 2ヵ所 | 5.7±0.1 |  |  | 合 否
⑫孔-製品（曲げ部）端間 | [5 empty] | 2ヵ所 | 7.9±0.1 |  |  | 合 否
⑬コイニング端-製品（曲げ部）端間 | [5 empty] | 2ヵ所 | 3.1±0.1 |  |  | 合 否
⑭孔-製品端間 | [5 empty] | 2ヵ所 | 7.7±0.1 |  |  | 合 否
⑮コイニング端-製品端間 | [5 empty] | 2ヵ所 | 3.1±0.1 |  |  | 合 否
⑯平面度 | [5 empty] | 2ヵ所 | 0.05以下 |  |  | 合 否
⑰残留油分 | [5 empty] | 5μｇ/㎠以下 |  |  |  | 合 否
⑱コイニング部傷深さ（両面） | [5 empty] | 0.01ｍｍ以下 |  |  |  | 合 否
使用測定器：品証部 ネクシブ、キーエンス(VR6000)、濡れ張力試薬 | [9 empty] | 測定数：n=3/各Ｃａｖ
※測定数値は別紙参照
3.製品外観検査
| 検査基準 |  | 検 査 シ ョ ッ ト 数
|  |  | 初動品 |  | 10,000S |  | 20,000S |  | 30,000S |  | 40,000S |  | 50,000S |  | 最終
製品外観 | 変 形 |  | 合 否 |  | 合 否 |  | 合 否 |  | 合 否 |  | 合 否 |  | 合 否 |  | 合 否
| 打 痕、キ ズ |  | 合 否 |  | 合 否 |  | 合 否 |  | 合 否 |  | 合 否 |  | 合 否 |  | 合 否
コイニング部Cav1(L) | 厚み0.6+0-0.03㎜
コイニング部Cav1(R) | 厚み0.6+0-0.03㎜
コイニング部Cav2(L) | 厚み0.6+0-0.03㎜
コイニング部Cav2(R) | 厚み0.6+0-0.03㎜
一部製品幅Cav1 | 24.6±0.2ｍｍ
一部製品幅Cav2 | 24.6±0.2ｍｍ
判定 |  |  | 合 否 |  | 合 否 |  | 合 否 |  | 合 否 |  | 合 否 |  | 合 否 |  | 合 否
確認者
使用測定器：キーエンスＩＭ7000、デジタルハイトゲージ（K- ）
4.重要項目検査（最終品）
製品特性 | [5 empty] | 検査基準 |  |  |  | 判定 |  | 確認者
①孔径 | [5 empty] | 2ヵ所 | Φ3.4±0.1 |  |  | 合 否
②孔幅 | [5 empty] | 4ヵ所 | 1.6±0.1 |  |  | 合 否
③製品幅 | [6 empty] | 24.6±0.2 |  |  | 合 否
④孔-製品端間 | [5 empty] | 2ヵ所 | 4.8±0.1 |  |  | 合 否
⑤孔-製品端間 | [5 empty] | 2ヵ所 | 16.1±0.1 |  |  | 合 否 |  |  |  |  | 承認
⑥製品幅 | [5 empty] | 2ヵ所 | 6.5±0.1 |  |  | 合 否 |  |  |  |  | 印
⑦製品厚（材厚） | [5 empty] | 2ヵ所 | 0.8±0.06 |  |  | 合 否
⑧コイニング部板厚 | [5 empty] | 2ヵ所 | 0.6 +0 -0.03 |  |  | 合 否
⑨コイニング部幅 | [5 empty] | 2ヵ所 | 7.5±0.2 |  |  | 合 否
⑩コイニング部孔幅 | [5 empty] | 2ヵ所 | 6.2±0.05 |  |  | 合 否
⑪曲げ部段差（バリ側） | [5 empty] | 2ヵ所 | 5.7±0.1 |  |  | 合 否
⑫孔-製品（曲げ部）端間 | [5 empty] | 2ヵ所 | 7.9±0.1 |  |  | 合 否
⑬コイニング端-製品（曲げ部）端間 | [5 empty] | 2ヵ所 | 3.1±0.1 |  |  | 合 否
⑭孔-製品端間 | [5 empty] | 2ヵ所 | 7.7±0.1 |  |  | 合 否
⑮コイニング端-製品端間 | [5 empty] | 2ヵ所 | 3.1±0.1 |  |  | 合 否
⑯平面度 | [5 empty] | 2ヵ所 | 0.05以下 |  |  | 合 否
⑰残留油分 | [5 empty] | 5μｇ/㎠以下 |  |  |  | 合 否
⑱コイニング部傷深さ（両面） | [5 empty] | 0.01ｍｍ以下 |  |  |  | 合 否
使用測定器：品証部 ネクシブ、キーエンス(VR6000)、濡れ張力試薬 | [9 empty] | 測定数：n=3/各Ｃａｖ
※測定数値は別紙参照
Cav1：初動
Cav２：初動

## 工程検査記録票
工程検査記録票 (KSSiI001-SZSi004-1)
図 番 |  | NT3621-P50-02 （2ヶ取り） | [5 empty] | 材料コード |  |  | PM9ECB
生産日、ロットＮｏ |  | 1～ | [5 empty] | メーカー・材質・サイズ |  |  | ＭＡアルミ Ａ1050-H24 0.8×78
材質確認 (手記入）
1.使用材料確認 |  | ＭＡアルミ Ａ1050-H24 0.8×78
※メッキ使用の確認は材料検査成績書と照らし合わせる事
2.重要項目検査（初動品）
製品特性 | [5 empty] | 検査基準 |  |  |  | 判定 |  | 確認者
①孔径 | [5 empty] | 2ヵ所 | Φ3.4±0.1 |  |  | 合 否
②孔幅 | [5 empty] | 4ヵ所 | 1.6±0.1 |  |  | 合 否
③製品幅 | [6 empty] | 24.6±0.2 |  |  | 合 否
④孔-製品端間 | [5 empty] | 2ヵ所 | 4.8±0.1 |  |  | 合 否
⑤孔-製品端間 | [5 empty] | 2ヵ所 | 16.1±0.1 |  |  | 合 否
⑥製品幅 | [5 empty] | 2ヵ所 | 6.5±0.1 |  |  | 合 否
⑦製品厚（材厚） | [5 empty] | 2ヵ所 | 0.8±0.06 |  |  | 合 否
⑧コイニング部板厚 | [5 empty] | 2ヵ所 | 0.6 +0 -0.03 |  |  | 合 否
⑨コイニング部幅 | [5 empty] | 2ヵ所 | 7.5±0.2 |  |  | 合 否
⑩コイニング部孔幅 | [5 empty] | 2ヵ所 | 6.2±0.05 |  |  | 合 否
⑪曲げ部段差（バリ側） | [5 empty] | 2ヵ所 | 5.7±0.1 |  |  | 合 否
⑫孔-製品（曲げ部）端間 | [5 empty] | 2ヵ所 | 7.9±0.1 |  |  | 合 否
⑬コイニング端-製品（曲げ部）端間 | [5 empty] | 2ヵ所 | 3.1±0.1 |  |  | 合 否
⑭孔-製品端間 | [5 empty] | 2ヵ所 | 7.7±0.1 |  |  | 合 否
⑮コイニング端-製品端間 | [5 empty] | 2ヵ所 | 3.1±0.1 |  |  | 合 否
⑯平面度 | [5 empty] | 2ヵ所 | 0.05以下 |  |  | 合 否
⑰残留油分 | [5 empty] | 5μｇ/㎠以下 |  |  |  | 合 否
⑱コイニング部傷深さ（両面） | [5 empty] | 0.01ｍｍ以下 |  |  |  | 合 否
使用測定器：品証部 ネクシブ、キーエンス(VR6000)、濡れ張力試薬 | [9 empty] | 測定数：n=5/Cav（初期流動）, n=1/Cav(初期流動解除後)
※測定数値は別紙参照
|  | 初回 |  | 10,000S |  | 20,000S |  | 30,000S |  | 40,000S |  | 50,000S |  | 最終
材料ロットNo記入
板厚 0.8±0.06mm
メッキ仕様確認（ロットNo記入）
Snメッキ幅 31～33ｍｍ | 表
裏
材料外観（変形・打痕・キズ） |  | OK NG |  | OK NG |  | OK NG |  | OK NG |  | OK NG |  | OK NG |  | OK NG
平面度（0.03㎜） |  | OK NG |  | OK NG |  | OK NG |  | OK NG |  | OK NG |  | OK NG |  | OK NG
レベラー調整有無 |  | 有 無 |  | 有 無 |  | 有 無 |  | 有 無 |  | 有 無 |  | 有 無 |  | 有 無
平面度（0.03㎜）※レベラー調整後 |  | OK NG |  | OK NG |  | OK NG |  | OK NG |  | OK NG |  | OK NG |  | OK NG
端末検出・ミスフィード確認 |  | OK NG | [11 empty] | OK NG
確認者
判定 |  | 合 否 |  | 合 否 |  | 合 否 |  | 合 否 |  | 合 否 |  | 合 否 |  | 合 否
使用測定器：マイクロメーター |  |  |  | A-
3.製品外観検査
| 検査基準 |  | 検 査 シ ョ ッ ト 数
|  |  | 初動品 |  | 10,000S |  | 20,000S |  | 30,000S |  | 40,000S |  | 50,000S |  | 最終 | 測定数
製品外観 | 変 形 |  | 合 否 |  | 合 否 |  | 合 否 |  | 合 否 |  | 合 否 |  | 合 否 |  | 合 否
| 打 痕、キ ズ |  | 合 否 |  | 合 否 |  | 合 否 |  | 合 否 |  | 合 否 |  | 合 否 |  | 合 否
材料ロットNo記入 | [15 empty] | n=1/ロット
板厚 0.8±0.06mm | [15 empty] | 最低測定数 n=3/ロット
材料外観（変形・打痕・キズ） |  |  | OK NG |  | OK NG |  | OK NG |  | OK NG |  | OK NG |  | OK NG |  | OK NG | n=1/ロット
端末検出・ミスフィード確認 |  |  | OK NG | [11 empty] | OK NG | n=1/ロット
コイニング部Cav1(L) | 厚み0.6+0-0.03㎜ | [14 empty] | 最低測定数 n=3/ロット
コイニング部Cav1(R) | 厚み0.6+0-0.03㎜ | [14 empty] | 最低測定数 n=3/ロット
コイニング部Cav2(L) | 厚み0.6+0-0.03㎜ | [14 empty] | 最低測定数 n=3/ロット
コイニング部Cav2(R) | 厚み0.6+0-0.03㎜ | [14 empty] | 最低測定数 n=3/ロット
一部製品幅Cav1 | 24.6±0.2ｍｍ | [14 empty] | n=1/ロット
一部製品幅Cav2 | 24.6±0.2ｍｍ | [14 empty] | n=1/ロット
判定 |  |  | 合 否 |  | 合 否 |  | 合 否 |  | 合 否 |  | 合 否 |  | 合 否 |  | 合 否 | n=1/ロット
確認者 | [15 empty] | n=1/ロット
使用測定器：キーエンスＩＭ7000、デジタルハイトゲージ（K- ）
4.重要項目検査（最終品）
製品特性 | [5 empty] | 検査基準 |  |  |  | 判定 |  | 確認者
①孔径 | [5 empty] | 2ヵ所 | Φ3.4±0.1 |  |  | 合 否
②孔幅 | [5 empty] | 4ヵ所 | 1.6±0.1 |  |  | 合 否
③製品幅 | [6 empty] | 24.6±0.2 |  |  | 合 否
④孔-製品端間 | [5 empty] | 2ヵ所 | 4.8±0.1 |  |  | 合 否
⑤孔-製品端間 | [5 empty] | 2ヵ所 | 16.1±0.1 |  |  | 合 否 |  |  |  |  | 承認
⑥製品幅 | [5 empty] | 2ヵ所 | 6.5±0.1 |  |  | 合 否 |  |  |  |  | 印
⑦製品厚（材厚） | [5 empty] | 2ヵ所 | 0.8±0.06 |  |  | 合 否
⑧コイニング部板厚 | [5 empty] | 2ヵ所 | 0.6 +0 -0.03 |  |  | 合 否
⑨コイニング部幅 | [5 empty] | 2ヵ所 | 7.5±0.2 |  |  | 合 否
⑩コイニング部孔幅 | [5 empty] | 2ヵ所 | 6.2±0.05 |  |  | 合 否
⑪曲げ部段差（バリ側） | [5 empty] | 2ヵ所 | 5.7±0.1 |  |  | 合 否
⑫孔-製品（曲げ部）端間 | [5 empty] | 2ヵ所 | 7.9±0.1 |  |  | 合 否
⑬コイニング端-製品（曲げ部）端間 | [5 empty] | 2ヵ所 | 3.1±0.1 |  |  | 合 否
⑭孔-製品端間 | [5 empty] | 2ヵ所 | 7.7±0.1 |  |  | 合 否
⑮コイニング端-製品端間 | [5 empty] | 2ヵ所 | 3.1±0.1 |  |  | 合 否
⑯平面度 | [5 empty] | 2ヵ所 | 0.05以下 |  |  | 合 否
⑰残留油分 | [5 empty] | 5μｇ/㎠以下 |  |  |  | 合 否
⑱コイニング部傷深さ（両面） | [5 empty] | 0.01ｍｍ以下 |  |  |  | 合 否
使用測定器：品証部 ネクシブ、キーエンス(VR6000)、濡れ張力試薬 | [9 empty] | 測定数：n=3/各Ｃａｖ
※測定数値は別紙参照
Note on A29: 削除
削除します
削除します

## 工程検査記録票 ＮＴ3621-Ｐ50バスバー (Ｔ社指摘後)
工程検査記録票 (KSSiI001-SZSi004-1)
図 番 |  | NT3621-P50-02 （2ヶ取り） | [5 empty] | 材料コード |  |  | PM9ECB
生産日、ロットＮｏ |  | 1～ | [5 empty] | メーカー・材質・サイズ |  |  | ＭＡアルミ Ａ1050-H24 0.8×78
材質確認 (手記入）
1.重要項目検査（初動品）
製品特性 | [5 empty] | 検査基準 |  |  |  | 判定 |  | 確認者
①孔径 | [5 empty] | 2ヵ所 | Φ3.4±0.1 |  |  | 合 否
②孔幅 | [5 empty] | 4ヵ所 | 1.6±0.1 |  |  | 合 否
③製品幅 | [6 empty] | 24.6±0.2 |  |  | 合 否
④孔-製品端間 | [5 empty] | 2ヵ所 | 4.8±0.1 |  |  | 合 否
⑤孔-製品端間 | [5 empty] | 2ヵ所 | 16.1±0.1 |  |  | 合 否
⑥製品幅 | [5 empty] | 2ヵ所 | 6.5±0.1 |  |  | 合 否
⑦製品厚（材厚） | [5 empty] | 2ヵ所 | 0.8±0.06 |  |  | 合 否
⑧コイニング部板厚 | [5 empty] | 2ヵ所 | 0.6 +0 -0.03 |  |  | 合 否
⑨コイニング部幅 | [5 empty] | 2ヵ所 | 7.5±0.2 |  |  | 合 否
⑩コイニング部孔幅 | [5 empty] | 2ヵ所 | 6.2±0.05 |  |  | 合 否
⑪曲げ部段差（バリ側） | [5 empty] | 2ヵ所 | 5.7±0.1 |  |  | 合 否
⑫孔-製品（曲げ部）端間 | [5 empty] | 2ヵ所 | 7.9±0.1 |  |  | 合 否
⑬コイニング端-製品（曲げ部）端間 | [5 empty] | 2ヵ所 | 3.1±0.1 |  |  | 合 否
⑭孔-製品端間 | [5 empty] | 2ヵ所 | 7.7±0.1 |  |  | 合 否
⑮コイニング端-製品端間 | [5 empty] | 2ヵ所 | 3.1±0.1 |  |  | 合 否
⑯平面度 | [5 empty] | 2ヵ所 | 0.05以下 |  |  | 合 否
⑰残留油分 | [5 empty] | 5μｇ/㎠以下 |  |  |  | 合 否
⑱コイニング部傷深さ（両面） | [5 empty] | 0.01ｍｍ以下 |  |  |  | 合 否
使用測定器：品証部 ネクシブ、キーエンス(VR6000) | [5 empty] | 測定数：n=5/Cav（初期流動）, n=1/Cav(初期流動解除後)
※測定数値は別紙参照
|  | 初回 |  | 10,000S |  | 20,000S |  | 30,000S |  | 40,000S |  | 50,000S |  | 最終
材料ロットNo記入
板厚 0.8±0.06mm
メッキ仕様確認（ロットNo記入）
Snメッキ幅 31～33ｍｍ | 表
裏
材料外観（変形・打痕・キズ） |  | OK NG |  | OK NG |  | OK NG |  | OK NG |  | OK NG |  | OK NG |  | OK NG
平面度（0.03㎜） |  | OK NG |  | OK NG |  | OK NG |  | OK NG |  | OK NG |  | OK NG |  | OK NG
レベラー調整有無 |  | 有 無 |  | 有 無 |  | 有 無 |  | 有 無 |  | 有 無 |  | 有 無 |  | 有 無
平面度（0.03㎜）※レベラー調整後 |  | OK NG |  | OK NG |  | OK NG |  | OK NG |  | OK NG |  | OK NG |  | OK NG
端末検出・ミスフィード確認 |  | OK NG | [11 empty] | OK NG
確認者
判定 |  | 合 否 |  | 合 否 |  | 合 否 |  | 合 否 |  | 合 否 |  | 合 否 |  | 合 否
使用測定器：マイクロメーター |  |  |  | A-
3.製品外観検査
| 検査基準 |  | 検 査 シ ョ ッ ト 数 | [12 empty] | 測定数
|  |  | 初動品 |  | 10,000S |  | 20,000S |  | 30,000S |  | 40,000S |  | 50,000S |  | 最終
製品外観 | 変 形 |  | 合 否 |  | 合 否 |  | 合 否 |  | 合 否 |  | 合 否 |  | 合 否 |  | 合 否
| 打 痕、キ ズ |  | 合 否 |  | 合 否 |  | 合 否 |  | 合 否 |  | 合 否 |  | 合 否 |  | 合 否
材料ロットNo記入 | [15 empty] | n=1/ロット
板厚 0.8±0.06mm | [15 empty] | 最低測定数 n=3/ロット
材料外観（変形・打痕・キズ） |  |  | OK NG |  | OK NG |  | OK NG |  | OK NG |  | OK NG |  | OK NG |  | OK NG | n=1/ロット
端末検出・ミスフィード確認 |  |  | OK NG | [12 empty] | n=1/ロット
コイニング部Cav1(L) | 厚み0.6+0-0.03㎜ | [14 empty] | 最低測定数 n=3/ロット
コイニング部Cav1(R) | 厚み0.6+0-0.03㎜ | [14 empty] | 最低測定数 n=3/ロット
コイニング部Cav2(L) | 厚み0.6+0-0.03㎜ | [14 empty] | 最低測定数 n=3/ロット
コイニング部Cav2(R) | 厚み0.6+0-0.03㎜ | [14 empty] | 最低測定数 n=3/ロット
一部製品幅Cav1 | 24.6±0.2ｍｍ | [14 empty] | n=1/ロット
一部製品幅Cav2 | 24.6±0.2ｍｍ | [14 empty] | n=1/ロット
判定 |  |  | 合 否 |  | 合 否 |  | 合 否 |  | 合 否 |  | 合 否 |  | 合 否 |  | 合 否 | n=1/ロット
確認者 | [15 empty] | n=1/ロット
使用測定器：マイクロメーター（Ａ- ）、デジタルハイトゲージ（K- ）、画像測定器（Ｋ-65）
4.重要項目検査（最終品）
製品特性 | [5 empty] | 検査基準 |  |  |  | 判定 |  | 確認者
①孔径 | [5 empty] | 2ヵ所 | Φ3.4±0.1 |  |  | 合 否
②孔幅 | [5 empty] | 4ヵ所 | 1.6±0.1 |  |  | 合 否
③製品幅 | [6 empty] | 24.6±0.2 |  |  | 合 否
④孔-製品端間 | [5 empty] | 2ヵ所 | 4.8±0.1 |  |  | 合 否
⑤孔-製品端間 | [5 empty] | 2ヵ所 | 16.1±0.1 |  |  | 合 否 |  |  |  |  | 承認
⑥製品幅 | [5 empty] | 2ヵ所 | 6.5±0.1 |  |  | 合 否 |  |  |  |  | 印
⑦製品厚（材厚） | [5 empty] | 2ヵ所 | 0.8±0.06 |  |  | 合 否
⑧コイニング部板厚 | [5 empty] | 2ヵ所 | 0.6 +0 -0.03 |  |  | 合 否
⑨コイニング部幅 | [5 empty] | 2ヵ所 | 7.5±0.2 |  |  | 合 否
⑩コイニング部孔幅 | [5 empty] | 2ヵ所 | 6.2±0.05 |  |  | 合 否
⑪曲げ部段差（バリ側） | [5 empty] | 2ヵ所 | 5.7±0.1 |  |  | 合 否
⑫孔-製品（曲げ部）端間 | [5 empty] | 2ヵ所 | 7.9±0.1 |  |  | 合 否
⑬コイニング端-製品（曲げ部）端間 | [5 empty] | 2ヵ所 | 3.1±0.1 |  |  | 合 否
⑭孔-製品端間 | [5 empty] | 2ヵ所 | 7.7±0.1 |  |  | 合 否
⑮コイニング端-製品端間 | [5 empty] | 2ヵ所 | 3.1±0.1 |  |  | 合 否
⑯平面度 | [5 empty] | 2ヵ所 | 0.05以下 |  |  | 合 否
⑰残留油分 | [5 empty] | 5μｇ/㎠以下 |  |  |  | 合 否
⑱コイニング部傷深さ（両面） | [5 empty] | 0.01ｍｍ以下 |  |  |  | 合 否
使用測定器：品証部 ネクシブ、キーエンス(VR6000)、濡れ張力試薬 | [9 empty] | 測定数：n=3/各Ｃａｖ
※測定数値は別紙参照
承認
印
削除します
削除します
Note on A25: 削除

## 工程検査記録票NT3621-P50バスバー (Ｔ社指摘改
工程検査記録票 (KSSiI001-SZSi004-1)
図 番 |  |  | NT3621-P50-02 （2ヶ取り） | [5 empty] | 材料コード |  |  | PM9ECB
生産日、ロットＮｏ |  |  | 1～ | [5 empty] | メーカー・材質・サイズ |  |  | ＭＡアルミ Ａ1050-H24 0.8×78
材質確認 (手記入）
1.重要項目検査（初動品）
製品特性 | [6 empty] | 検査基準 |  |  |  | 判定 |  | 確認者
①孔径 | [6 empty] | 2ヵ所 | Φ3.4±0.1 |  |  | 合 否
②孔幅 | [6 empty] | 4ヵ所 | 1.6±0.1 |  |  | 合 否
③製品幅 | [7 empty] | 24.6±0.2 |  |  | 合 否
④孔-製品端間 | [6 empty] | 2ヵ所 | 4.8±0.1 |  |  | 合 否
⑤孔-製品端間 | [6 empty] | 2ヵ所 | 16.1±0.1 |  |  | 合 否
⑥製品幅 | [6 empty] | 2ヵ所 | 6.5±0.1 |  |  | 合 否
⑦製品厚（材厚） | [6 empty] | 2ヵ所 | 0.8±0.06 |  |  | 合 否
⑧コイニング部板厚 | [6 empty] | 2ヵ所 | 0.6 +0 -0.03 |  |  | 合 否
⑨コイニング部幅 | [6 empty] | 2ヵ所 | 7.5±0.2 |  |  | 合 否
⑩コイニング部孔幅 | [6 empty] | 2ヵ所 | 6.2±0.05 |  |  | 合 否
⑪曲げ部段差（バリ側） | [6 empty] | 2ヵ所 | 5.7±0.1 |  |  | 合 否
⑫孔-製品（曲げ部）端間 | [6 empty] | 2ヵ所 | 7.9±0.1 |  |  | 合 否
⑬コイニング端-製品（曲げ部）端間 | [6 empty] | 2ヵ所 | 3.1±0.1 |  |  | 合 否
⑭孔-製品端間 | [6 empty] | 2ヵ所 | 7.7±0.1 |  |  | 合 否
⑮コイニング端-製品端間 | [6 empty] | 2ヵ所 | 3.1±0.1 |  |  | 合 否
⑯平面度 | [6 empty] | 2ヵ所 | 0.05以下 |  |  | 合 否
⑰残留油分 | [6 empty] | 5μｇ/㎠以下 |  |  |  | 合 否
⑱コイニング部傷深さ（両面） | [6 empty] | 0.01ｍｍ以下 |  |  |  | 合 否
使用測定器：品証部 ネクシブ、キーエンス(VR6000) | [6 empty] | 測定数：n=5/Cav（初期流動）, n=1/Cav(初期流動解除後)
※測定数値は別紙参照
|  |  | 初回 |  | 10,000S |  | 20,000S |  | 30,000S |  | 40,000S |  | 50,000S |  | 最終
材料ロットNo記入
板厚 0.8±0.06mm
メッキ仕様確認（ロットNo記入）
Snメッキ幅 31～33ｍｍ |  | 表
裏
材料外観（変形・打痕・キズ） |  |  | OK NG |  | OK NG |  | OK NG |  | OK NG |  | OK NG |  | OK NG |  | OK NG
平面度（0.03㎜） |  |  | OK NG |  | OK NG |  | OK NG |  | OK NG |  | OK NG |  | OK NG |  | OK NG
レベラー調整有無 |  |  | 有 無 |  | 有 無 |  | 有 無 |  | 有 無 |  | 有 無 |  | 有 無 |  | 有 無
平面度（0.03㎜）※レベラー調整後 |  |  | OK NG |  | OK NG |  | OK NG |  | OK NG |  | OK NG |  | OK NG |  | OK NG
端末検出・ミスフィード確認 |  |  | OK NG | [11 empty] | OK NG
確認者
判定 |  |  | 合 否 |  | 合 否 |  | 合 否 |  | 合 否 |  | 合 否 |  | 合 否 |  | 合 否
使用測定器：マイクロメーター |  |  |  |  | A-
3.製品外観検査
|  | 検査基準 |  | 検 査 シ ョ ッ ト 数 | [12 empty] | 測定数
|  |  |  | 初動品 |  | 10,000S |  | 20,000S |  | 30,000S |  | 40,000S |  | 50,000S |  | 最終
製品外観 |  | 変 形 |  | 合 否 |  | 合 否 |  | 合 否 |  | 合 否 |  | 合 否 |  | 合 否 |  | 合 否
|  | 打 痕、キ ズ |  | 合 否 |  | 合 否 |  | 合 否 |  | 合 否 |  | 合 否 |  | 合 否 |  | 合 否
材料ロットNo記入 | [16 empty] | n=1/ロット
板厚 0.8±0.06mm | [16 empty] | 最低測定数 n=3/ロット
材料外観（変形・打痕・キズ） |  |  |  | OK NG |  | OK NG |  | OK NG |  | OK NG |  | OK NG |  | OK NG |  | OK NG | n=1/ロット
端末検出・ミスフィード確認 |  |  |  | OK NG | [12 empty] | n=1/ロット
コイニング部Cav1(L) |  | 厚み0.6+0-0.03㎜ | [14 empty] | 最低測定数 n=3/ロット
コイニング部Cav1(R) |  | 厚み0.6+0-0.03㎜ | [14 empty] | 最低測定数 n=3/ロット
コイニング部Cav2(L) |  | 厚み0.6+0-0.03㎜ | [14 empty] | 最低測定数 n=3/ロット
コイニング部Cav2(R) |  | 厚み0.6+0-0.03㎜ | [14 empty] | 最低測定数 n=3/ロット
一部製品幅Cav1 |  | 24.6±0.2ｍｍ | [14 empty] | n=1/ロット
一部製品幅Cav2 |  | 24.6±0.2ｍｍ | [14 empty] | n=1/ロット
孔-製品端間 | 16.1±0.1ｍｍ |  | Cav1 | [13 empty] | n=1/ロット
|  |  | Cav2 | [13 empty] | n=1/ロット
平面度(Cav1) |  | 0.05mm以下 |  | L: |  | L: |  | L: |  | L: |  | L: |  | L: |  | L: | n=1/コイル
|  |  |  | R: |  | R: |  | R: |  | R: |  | R: |  | R: |  | R:
平面度(Cav2) |  | 0.05mm以下 |  | L: |  | L: |  | L: |  | L: |  | L: |  | L: |  | L: | n=1/コイル
|  |  |  | R: |  | R: |  | R: |  | R: |  | R: |  | R: |  | R:
判定 |  |  |  | 合 否 |  | 合 否 |  | 合 否 |  | 合 否 |  | 合 否 |  | 合 否 |  | 合 否 | n=1/ロット
確認者 | [16 empty] | n=1/ロット
使用測定器：マイクロメーター（Ａ- ）、デジタルハイトゲージ（K- ）、画像測定器（Ｋ-65）、画像測定器（VR-3000）
4.重要項目検査（最終品）
製品特性 | [6 empty] | 検査基準 |  |  |  | 判定 |  | 確認者
①孔径 | [6 empty] | 2ヵ所 | Φ3.4±0.1 |  |  | 合 否
②孔幅 | [6 empty] | 4ヵ所 | 1.6±0.1 |  |  | 合 否
③製品幅 | [7 empty] | 24.6±0.2 |  |  | 合 否
④孔-製品端間 | [6 empty] | 2ヵ所 | 4.8±0.1 |  |  | 合 否
⑤孔-製品端間 | [6 empty] | 2ヵ所 | 16.1±0.1 |  |  | 合 否 |  |  |  |  | 承認
⑥製品幅 | [6 empty] | 2ヵ所 | 6.5±0.1 |  |  | 合 否 |  |  |  |  | 印
⑦製品厚（材厚） | [6 empty] | 2ヵ所 | 0.8±0.06 |  |  | 合 否
⑧コイニング部板厚 | [6 empty] | 2ヵ所 | 0.6 +0 -0.03 |  |  | 合 否
⑨コイニング部幅 | [6 empty] | 2ヵ所 | 7.5±0.2 |  |  | 合 否
⑩コイニング部孔幅 | [6 empty] | 2ヵ所 | 6.2±0.05 |  |  | 合 否
⑪曲げ部段差（バリ側） | [6 empty] | 2ヵ所 | 5.7±0.1 |  |  | 合 否
⑫孔-製品（曲げ部）端間 | [6 empty] | 2ヵ所 | 7.9±0.1 |  |  | 合 否
⑬コイニング端-製品（曲げ部）端間 | [6 empty] | 2ヵ所 | 3.1±0.1 |  |  | 合 否
⑭孔-製品端間 | [6 empty] | 2ヵ所 | 7.7±0.1 |  |  | 合 否
⑮コイニング端-製品端間 | [6 empty] | 2ヵ所 | 3.1±0.1 |  |  | 合 否
⑯平面度 | [6 empty] | 2ヵ所 | 0.05以下 |  |  | 合 否
⑰残留油分 | [6 empty] | 5μｇ/㎠以下 |  |  |  | 合 否
⑱コイニング部傷深さ（両面） | [6 empty] | 0.01ｍｍ以下 |  |  |  | 合 否
使用測定器：品証部 ネクシブ、キーエンス(VR6000)、濡れ張力試薬 | [10 empty] | 測定数：n=3/各Ｃａｖ
※測定数値は別紙参照
承認
印
削除します
削除します
Note on A25: 削除

## 工程検査記録票NT3621-P50バスバー (指摘(段取管理
工程検査記録票 (KSSiI001-SZSi004-1)
図 番 |  |  | NT3621-P50-02 （2ヶ取り） | [5 empty] | 材料コード |  |  | PM9ECB
生産日、ロットＮｏ |  |  | 1～ | [5 empty] | メーカー・材質・サイズ |  |  | ＭＡアルミ Ａ1050-H24 0.8×78
材質確認 (手記入）
1.重要項目検査（初動品）
製品特性 | [6 empty] | 検査基準 |  |  |  | 判定 |  | 確認者
①孔径 | [6 empty] | 2ヵ所 | Φ3.4±0.1 |  |  | 合 否
②孔幅 | [6 empty] | 4ヵ所 | 1.6±0.1 |  |  | 合 否
③製品幅 | [7 empty] | 24.6±0.2 |  |  | 合 否
④孔-製品端間 | [6 empty] | 2ヵ所 | 4.8±0.1 |  |  | 合 否
⑤孔-製品端間 | [6 empty] | 2ヵ所 | 16.1±0.1 |  |  | 合 否
⑥製品幅 | [6 empty] | 2ヵ所 | 6.5±0.1 |  |  | 合 否
⑦製品厚（材厚） | [6 empty] | 2ヵ所 | 0.8±0.06 |  |  | 合 否
⑧コイニング部板厚 | [6 empty] | 2ヵ所 | 0.6 +0 -0.03 |  |  | 合 否
⑨コイニング部幅 | [6 empty] | 2ヵ所 | 7.5±0.2 |  |  | 合 否
⑩コイニング部孔幅 | [6 empty] | 2ヵ所 | 6.2±0.05 |  |  | 合 否
⑪曲げ部段差（バリ側） | [6 empty] | 2ヵ所 | 5.7±0.1 |  |  | 合 否
⑫孔-製品（曲げ部）端間 | [6 empty] | 2ヵ所 | 7.9±0.1 |  |  | 合 否
⑬コイニング端-製品（曲げ部）端間 | [6 empty] | 2ヵ所 | 3.1±0.1 |  |  | 合 否
⑭孔-製品端間 | [6 empty] | 2ヵ所 | 7.7±0.1 |  |  | 合 否
⑮コイニング端-製品端間 | [6 empty] | 2ヵ所 | 3.1±0.1 |  |  | 合 否
⑯平面度 | [6 empty] | 2ヵ所 | 0.05以下 |  |  | 合 否
⑰残留油分 | [6 empty] | 5μｇ/㎠以下 |  |  |  | 合 否
⑱コイニング部傷深さ（両面） | [6 empty] | 0.01ｍｍ以下 |  |  |  | 合 否
使用測定器：品証部 ネクシブ、キーエンス(VR6000) | [6 empty] | 測定数：n=5/Cav（初期流動）, n=1/Cav(初期流動解除後)
※測定数値は別紙参照
|  |  | 初回 |  | 10,000S |  | 20,000S |  | 30,000S |  | 40,000S |  | 50,000S |  | 最終
材料ロットNo記入
板厚 0.8±0.06mm
メッキ仕様確認（ロットNo記入）
Snメッキ幅 31～33ｍｍ |  | 表
裏
材料外観（変形・打痕・キズ） |  |  | OK NG |  | OK NG |  | OK NG |  | OK NG |  | OK NG |  | OK NG |  | OK NG
平面度（0.03㎜） |  |  | OK NG |  | OK NG |  | OK NG |  | OK NG |  | OK NG |  | OK NG |  | OK NG
レベラー調整有無 |  |  | 有 無 |  | 有 無 |  | 有 無 |  | 有 無 |  | 有 無 |  | 有 無 |  | 有 無
平面度（0.03㎜）※レベラー調整後 |  |  | OK NG |  | OK NG |  | OK NG |  | OK NG |  | OK NG |  | OK NG |  | OK NG
端末検出・ミスフィード確認 |  |  | OK NG | [11 empty] | OK NG
確認者
判定 |  |  | 合 否 |  | 合 否 |  | 合 否 |  | 合 否 |  | 合 否 |  | 合 否 |  | 合 否
使用測定器：マイクロメーター |  |  |  |  | A-
3.製品外観検査
|  | 検査基準 |  | 検 査 シ ョ ッ ト 数 | [12 empty] | 測定数
|  |  |  | 初動品 |  | 10,000S |  | 20,000S |  | 30,000S |  | 40,000S |  | 50,000S |  | 最終
製品外観 |  | 変 形 |  | 合 否 |  | 合 否 |  | 合 否 |  | 合 否 |  | 合 否 |  | 合 否 |  | 合 否
|  | 打 痕、キ ズ |  | 合 否 |  | 合 否 |  | 合 否 |  | 合 否 |  | 合 否 |  | 合 否 |  | 合 否
材料ロットNo記入 | [16 empty] | n=1/ロット
板厚 0.8±0.06mm | [16 empty] | 最低測定数 n=3/ロット
材料外観（変形・打痕・キズ） |  |  |  | OK NG |  | OK NG |  | OK NG |  | OK NG |  | OK NG |  | OK NG |  | OK NG | n=1/ロット
端末検出・ミスフィード確認 |  |  |  | OK NG | [12 empty] | n=1/ロット
コイニング部Cav1(L) |  | 厚み0.6+0-0.03㎜ | [14 empty] | 最低測定数 n=3/ロット
コイニング部Cav1(R) |  | 厚み0.6+0-0.03㎜ | [14 empty] | 最低測定数 n=3/ロット
コイニング部Cav2(L) |  | 厚み0.6+0-0.03㎜ | [14 empty] | 最低測定数 n=3/ロット
コイニング部Cav2(R) |  | 厚み0.6+0-0.03㎜ | [14 empty] | 最低測定数 n=3/ロット
一部製品幅Cav1 |  | 24.6±0.2ｍｍ | [14 empty] | n=1/ロット
一部製品幅Cav2 |  | 24.6±0.2ｍｍ | [14 empty] | n=1/ロット
孔-製品端間 | 16.1±0.1ｍｍ |  | Cav1 | [13 empty] | n=1/ロット
|  |  | Cav2 | [13 empty] | n=1/ロット
平面度(Cav1) |  | 0.05mm以下 |  | L: |  | L: |  | L: |  | L: |  | L: |  | L: |  | L: | n=1/コイル
|  |  |  | R: |  | R: |  | R: |  | R: |  | R: |  | R: |  | R:
平面度(Cav2) |  | 0.05mm以下 |  | L: |  | L: |  | L: |  | L: |  | L: |  | L: |  | L: | n=1/コイル
|  |  |  | R: |  | R: |  | R: |  | R: |  | R: |  | R: |  | R:
判定 |  |  |  | 合 否 |  | 合 否 |  | 合 否 |  | 合 否 |  | 合 否 |  | 合 否 |  | 合 否 | n=1/ロット
確認者 | [16 empty] | n=1/ロット
使用測定器：マイクロメーター（Ａ- ）、デジタルハイトゲージ（K- ）、画像測定器（Ｋ-65）、画像測定器（VR-3000）
4.重要項目検査（最終品）
製品特性 | [6 empty] | 検査基準 |  |  |  | 判定 |  | 確認者
①孔径 | [6 empty] | 2ヵ所 | Φ3.4±0.1 |  |  | 合 否
②孔幅 | [6 empty] | 4ヵ所 | 1.6±0.1 |  |  | 合 否
③製品幅 | [7 empty] | 24.6±0.2 |  |  | 合 否
④孔-製品端間 | [6 empty] | 2ヵ所 | 4.8±0.1 |  |  | 合 否
⑤孔-製品端間 | [6 empty] | 2ヵ所 | 16.1±0.1 |  |  | 合 否 |  |  |  |  | 承認
⑥製品幅 | [6 empty] | 2ヵ所 | 6.5±0.1 |  |  | 合 否 |  |  |  |  | 印
⑦製品厚（材厚） | [6 empty] | 2ヵ所 | 0.8±0.06 |  |  | 合 否
⑧コイニング部板厚 | [6 empty] | 2ヵ所 | 0.6 +0 -0.03 |  |  | 合 否
⑨コイニング部幅 | [6 empty] | 2ヵ所 | 7.5±0.2 |  |  | 合 否
⑩コイニング部孔幅 | [6 empty] | 2ヵ所 | 6.2±0.05 |  |  | 合 否
⑪曲げ部段差（バリ側） | [6 empty] | 2ヵ所 | 5.7±0.1 |  |  | 合 否
⑫孔-製品（曲げ部）端間 | [6 empty] | 2ヵ所 | 7.9±0.1 |  |  | 合 否
⑬コイニング端-製品（曲げ部）端間 | [6 empty] | 2ヵ所 | 3.1±0.1 |  |  | 合 否
⑭孔-製品端間 | [6 empty] | 2ヵ所 | 7.7±0.1 |  |  | 合 否
⑮コイニング端-製品端間 | [6 empty] | 2ヵ所 | 3.1±0.1 |  |  | 合 否
⑯平面度 | [6 empty] | 2ヵ所 | 0.05以下 |  |  | 合 否
⑰残留油分 | [6 empty] | 5μｇ/㎠以下 |  |  |  | 合 否
⑱コイニング部傷深さ（両面） | [6 empty] | 0.01ｍｍ以下 |  |  |  | 合 否
使用測定器：品証部 ネクシブ、キーエンス(VR6000)、濡れ張力試薬 | [10 empty] | 測定数：n=3/各Ｃａｖ
※測定数値は別紙参照
4.段取り・調整品の処置及び管理 | [15 empty] | 最終承認
コイル数 | 1 | 2 | 3 | 4 | 5 | 6 | 7 | 8 | 9 | 10 |  |  | 最終 | 責任者 |  | 印
廃棄数 | [13 empty] | 印
削除します
削除します
Note on A25: 削除

## 工程検査記録票NT3621-P50バスバー (バリ追加）
工程検査記録票 (KSSiI001-SZSi004-1)
図 番 |  |  | NT3621-P50-02 （2ヶ取り） | [5 empty] | 材料コード |  |  | PM9ECB
生産日、ロットＮｏ |  |  | 1～ | [5 empty] | メーカー・材質・サイズ |  |  | ＭＡアルミ Ａ1050-H24 0.8×78
材質確認 (手記入）
1.重要項目検査（初動品）
製品特性 | [6 empty] | 検査基準 |  |  |  | 判定 |  | 確認者
①孔径 | [6 empty] | 2ヵ所 | Φ3.4±0.1 |  |  | 合 否
②孔幅 | [6 empty] | 4ヵ所 | 1.6±0.1 |  |  | 合 否
③製品幅 | [7 empty] | 24.6±0.2 |  |  | 合 否
④孔-製品端間 | [6 empty] | 2ヵ所 | 4.8±0.1 |  |  | 合 否
⑤孔-製品端間 | [6 empty] | 2ヵ所 | 16.1±0.1 |  |  | 合 否
⑥製品幅 | [6 empty] | 2ヵ所 | 6.5±0.1 |  |  | 合 否
⑦製品厚（材厚） | [6 empty] | 2ヵ所 | 0.8±0.06 |  |  | 合 否
⑧コイニング部板厚 | [6 empty] | 2ヵ所 | 0.6 +0 -0.03 |  |  | 合 否
⑨コイニング部幅 | [6 empty] | 2ヵ所 | 7.5±0.2 |  |  | 合 否
⑩コイニング部孔幅 | [6 empty] | 2ヵ所 | 6.2±0.05 |  |  | 合 否
⑪曲げ部段差（バリ側） | [6 empty] | 2ヵ所 | 5.7±0.1 |  |  | 合 否
⑫孔-製品（曲げ部）端間 | [6 empty] | 2ヵ所 | 7.9±0.1 |  |  | 合 否
⑬コイニング端-製品（曲げ部）端間 | [6 empty] | 2ヵ所 | 3.1±0.1 |  |  | 合 否
⑭孔-製品端間 | [6 empty] | 2ヵ所 | 7.7±0.1 |  |  | 合 否
⑮コイニング端-製品端間 | [6 empty] | 2ヵ所 | 3.1±0.1 |  |  | 合 否
⑯平面度 | [6 empty] | 2ヵ所 | 0.05以下 |  |  | 合 否
⑰残留油分 | [6 empty] | 5μｇ/㎠以下 |  |  |  | 合 否
⑱コイニング部傷深さ（両面） | [6 empty] | 0.01ｍｍ以下 |  |  |  | 合 否
使用測定器：品証部 ネクシブ、キーエンス(VR6000) | [6 empty] | 測定数：n=5/Cav（初期流動）, n=1/Cav(初期流動解除後)
※測定数値は別紙参照
|  |  | 初回 |  | 10,000S |  | 20,000S |  | 30,000S |  | 40,000S |  | 50,000S |  | 最終
材料ロットNo記入
板厚 0.8±0.06mm
メッキ仕様確認（ロットNo記入）
Snメッキ幅 31～33ｍｍ |  | 表
裏
材料外観（変形・打痕・キズ） |  |  | OK NG |  | OK NG |  | OK NG |  | OK NG |  | OK NG |  | OK NG |  | OK NG
平面度（0.03㎜） |  |  | OK NG |  | OK NG |  | OK NG |  | OK NG |  | OK NG |  | OK NG |  | OK NG
レベラー調整有無 |  |  | 有 無 |  | 有 無 |  | 有 無 |  | 有 無 |  | 有 無 |  | 有 無 |  | 有 無
平面度（0.03㎜）※レベラー調整後 |  |  | OK NG |  | OK NG |  | OK NG |  | OK NG |  | OK NG |  | OK NG |  | OK NG
端末検出・ミスフィード確認 |  |  | OK NG | [11 empty] | OK NG
確認者
判定 |  |  | 合 否 |  | 合 否 |  | 合 否 |  | 合 否 |  | 合 否 |  | 合 否 |  | 合 否
使用測定器：マイクロメーター |  |  |  |  | A-
3.製品外観検査
|  | 検査基準 |  | 検 査 シ ョ ッ ト 数 | [13 empty] | 測定数
|  |  |  | 初動品 |  | 10,000S |  | 20,000S |  | 30,000S |  | 40,000S |  | 50,000S |  | 最終
製品外観 |  | 変 形 |  | 合 否 |  | 合 否 |  | 合 否 |  | 合 否 |  | 合 否 |  | 合 否 |  | 合 否
|  | 打 痕、キ ズ |  | 合 否 |  | 合 否 |  | 合 否 |  | 合 否 |  | 合 否 |  | 合 否 |  | 合 否
|  | バ リ |  |  | ｍｍ |  | ｍｍ |  | ｍｍ |  | ｍｍ |  | ｍｍ |  | ｍｍ |  | ｍｍ
材料ロットNo記入 | [17 empty] | n=1/ロット
板厚 0.8±0.06mm | [17 empty] | 最低測定数 n=3/ロット
材料外観（変形・打痕・キズ） |  |  |  | OK NG |  | OK NG |  | OK NG |  | OK NG |  | OK NG |  | OK NG |  | OK NG |  | n=1/ロット
端末検出・ミスフィード確認 |  |  |  | OK NG | [13 empty] | n=1/ロット
コイニング部Cav1(L) |  | 厚み0.6+0-0.03㎜ | [15 empty] | 最低測定数 n=3/ロット
コイニング部Cav1(R) |  | 厚み0.6+0-0.03㎜ | [15 empty] | 最低測定数 n=3/ロット
コイニング部Cav2(L) |  | 厚み0.6+0-0.03㎜ | [15 empty] | 最低測定数 n=3/ロット
コイニング部Cav2(R) |  | 厚み0.6+0-0.03㎜ | [15 empty] | 最低測定数 n=3/ロット
一部製品幅Cav1 |  | 24.6±0.2ｍｍ | [15 empty] | n=1/ロット
一部製品幅Cav2 |  | 24.6±0.2ｍｍ | [15 empty] | n=1/ロット
孔-製品端間 | 16.1±0.1ｍｍ |  | Cav1 | [14 empty] | n=1/ロット
|  |  | Cav2 | [14 empty] | n=1/ロット
平面度(Cav1) |  | 0.05mm以下 |  | L: |  | L: |  | L: |  | L: |  | L: |  | L: |  | L: |  | n=1/コイル
|  |  |  | R: |  | R: |  | R: |  | R: |  | R: |  | R: |  | R:
平面度(Cav2) |  | 0.05mm以下 |  | L: |  | L: |  | L: |  | L: |  | L: |  | L: |  | L: |  | n=1/コイル
|  |  |  | R: |  | R: |  | R: |  | R: |  | R: |  | R: |  | R:
判定 |  |  |  | 合 否 |  | 合 否 |  | 合 否 |  | 合 否 |  | 合 否 |  | 合 否 |  | 合 否 |  | n=1/ロット
確認者 | [17 empty] | n=1/ロット
使用測定器：マイクロメーター（Ａ- ）、デジタルハイトゲージ（K- ）、画像測定器（Ｋ-65）、画像測定器（VR-3000）
4.重要項目検査（最終品）
製品特性 | [6 empty] | 検査基準 |  |  |  | 判定 |  | 確認者
①孔径 | [6 empty] | 2ヵ所 | Φ3.4±0.1 |  |  | 合 否
②孔幅 | [6 empty] | 4ヵ所 | 1.6±0.1 |  |  | 合 否
③製品幅 | [7 empty] | 24.6±0.2 |  |  | 合 否
④孔-製品端間 | [6 empty] | 2ヵ所 | 4.8±0.1 |  |  | 合 否
⑤孔-製品端間 | [6 empty] | 2ヵ所 | 16.1±0.1 |  |  | 合 否 |  |  |  |  | 承認
⑥製品幅 | [6 empty] | 2ヵ所 | 6.5±0.1 |  |  | 合 否 |  |  |  |  | 印
⑦製品厚（材厚） | [6 empty] | 2ヵ所 | 0.8±0.06 |  |  | 合 否
⑧コイニング部板厚 | [6 empty] | 2ヵ所 | 0.6 +0 -0.03 |  |  | 合 否
⑨コイニング部幅 | [6 empty] | 2ヵ所 | 7.5±0.2 |  |  | 合 否
⑩コイニング部孔幅 | [6 empty] | 2ヵ所 | 6.2±0.05 |  |  | 合 否
⑪曲げ部段差（バリ側） | [6 empty] | 2ヵ所 | 5.7±0.1 |  |  | 合 否
⑫孔-製品（曲げ部）端間 | [6 empty] | 2ヵ所 | 7.9±0.1 |  |  | 合 否
⑬コイニング端-製品（曲げ部）端間 | [6 empty] | 2ヵ所 | 3.1±0.1 |  |  | 合 否
⑭孔-製品端間 | [6 empty] | 2ヵ所 | 7.7±0.1 |  |  | 合 否
⑮コイニング端-製品端間 | [6 empty] | 2ヵ所 | 3.1±0.1 |  |  | 合 否
⑯平面度 | [6 empty] | 2ヵ所 | 0.05以下 |  |  | 合 否
⑰残留油分 | [6 empty] | 5μｇ/㎠以下 |  |  |  | 合 否
⑱コイニング部傷深さ（両面） | [6 empty] | 0.01ｍｍ以下 |  |  |  | 合 否
使用測定器：品証部 ネクシブ、キーエンス(VR6000)、濡れ張力試薬 | [10 empty] | 測定数：n=3/各Ｃａｖ
※測定数値は別紙参照
承認
印
削除します
削除します
Note on A25: 削除

## 工程検査記録票NT3621-P50バスバー (T追加)
工程検査記録票 (KSSiI001-SZSi004-1)
図 番 |  |  | NT3621-P50-02 （2ヶ取り） | [5 empty] | 材料コード |  |  | PM9ECB
生産日、ロットＮｏ |  |  | 1～ | [5 empty] | メーカー・材質・サイズ |  |  | ＭＡアルミ Ａ1050-H24 0.8×78
材質確認 (手記入）
1.重要項目検査（初動品）
製品特性 | [6 empty] | 検査基準 |  |  |  | 判定 |  | 確認者
①孔径 | [6 empty] | 2ヵ所 | Φ3.4±0.1 |  |  | 合 否
②孔幅 | [6 empty] | 4ヵ所 | 1.6±0.1 |  |  | 合 否
③製品幅 | [7 empty] | 24.6±0.2 |  |  | 合 否
④孔-製品端間 | [6 empty] | 2ヵ所 | 4.8±0.1 |  |  | 合 否
⑤孔-製品端間 | [6 empty] | 2ヵ所 | 16.1±0.1 |  |  | 合 否
⑥製品幅 | [6 empty] | 2ヵ所 | 6.5±0.1 |  |  | 合 否
⑦製品厚（材厚） | [5 empty] | Ⓣ | 2ヵ所 | 0.8±0.06 |  |  | 合 否
⑧コイニング部板厚 | [5 empty] | Ⓣ | 2ヵ所 | 0.6 +0 -0.03 |  |  | 合 否
⑨コイニング部幅 | [6 empty] | 2ヵ所 | 7.5±0.2 |  |  | 合 否
⑩コイニング部孔幅 | [6 empty] | 2ヵ所 | 6.2±0.05 |  |  | 合 否
⑪曲げ部段差（バリ側） | [6 empty] | 2ヵ所 | 5.7±0.1 |  |  | 合 否
⑫孔-製品（曲げ部）端間 | [6 empty] | 2ヵ所 | 7.9±0.1 |  |  | 合 否
⑬コイニング端-製品（曲げ部）端間 | [6 empty] | 2ヵ所 | 3.1±0.1 |  |  | 合 否
⑭孔-製品端間 | [6 empty] | 2ヵ所 | 7.7±0.1 |  |  | 合 否
⑮コイニング端-製品端間 | [6 empty] | 2ヵ所 | 3.1±0.1 |  |  | 合 否
⑯平面度 | [6 empty] | 2ヵ所 | 0.05以下 |  |  | 合 否
⑰残留油分 | [6 empty] | 5μｇ/㎠以下 |  |  |  | 合 否
⑱コイニング部傷深さ（両面） | [6 empty] | 0.01ｍｍ以下 |  |  |  | 合 否
使用測定器：品証部 ネクシブ、キーエンス(VR6000) | [6 empty] | 測定数：n=5/Cav（初期流動）, n=1/Cav(初期流動解除後)
※測定数値は別紙参照
|  |  | 初回 |  | 10,000S |  | 20,000S |  | 30,000S |  | 40,000S |  | 50,000S |  | 最終
材料ロットNo記入
板厚 0.8±0.06mm
メッキ仕様確認（ロットNo記入）
Snメッキ幅 31～33ｍｍ |  | 表
裏
材料外観（変形・打痕・キズ） |  |  | OK NG |  | OK NG |  | OK NG |  | OK NG |  | OK NG |  | OK NG |  | OK NG
平面度（0.03㎜） |  |  | OK NG |  | OK NG |  | OK NG |  | OK NG |  | OK NG |  | OK NG |  | OK NG
レベラー調整有無 |  |  | 有 無 |  | 有 無 |  | 有 無 |  | 有 無 |  | 有 無 |  | 有 無 |  | 有 無
平面度（0.03㎜）※レベラー調整後 |  |  | OK NG |  | OK NG |  | OK NG |  | OK NG |  | OK NG |  | OK NG |  | OK NG
端末検出・ミスフィード確認 |  |  | OK NG | [11 empty] | OK NG
確認者
判定 |  |  | 合 否 |  | 合 否 |  | 合 否 |  | 合 否 |  | 合 否 |  | 合 否 |  | 合 否
使用測定器：マイクロメーター |  |  |  |  | A-
3.製品外観検査
|  | 検査基準 |  | 検 査 シ ョ ッ ト 数 | [13 empty] | 測定数
|  |  |  | 初動品 |  | 10,000S |  | 20,000S |  | 30,000S |  | 40,000S |  | 50,000S |  | 最終
製品外観 |  | 変 形 |  | 合 否 |  | 合 否 |  | 合 否 |  | 合 否 |  | 合 否 |  | 合 否 |  | 合 否
|  | 打 痕、キ ズ |  | 合 否 |  | 合 否 |  | 合 否 |  | 合 否 |  | 合 否 |  | 合 否 |  | 合 否
|  | バ リ |  |  | ｍｍ |  | ｍｍ |  | ｍｍ |  | ｍｍ |  | ｍｍ |  | ｍｍ |  | ｍｍ
材料ロットNo記入 | [17 empty] | n=1/ロット
Ⓣ 板厚 0.8±0.06mm | [17 empty] | 最低測定数 n=3/ロット
材料外観（変形・打痕・キズ） |  |  |  | OK NG |  | OK NG |  | OK NG |  | OK NG |  | OK NG |  | OK NG |  | OK NG |  | n=1/ロット
端末検出・ミスフィード確認 |  |  |  | OK NG | [13 empty] | n=1/ロット
Ⓣコイニング部Cav1(L) |  | 厚み0.6+0-0.03㎜ | [15 empty] | 最低測定数 n=3/ロット
Ⓣコイニング部Cav1(R) |  | 厚み0.6+0-0.03㎜ | [15 empty] | 最低測定数 n=3/ロット
Ⓣコイニング部Cav2(L) |  | 厚み0.6+0-0.03㎜ | [15 empty] | 最低測定数 n=3/ロット
Ⓣコイニング部Cav2(R) |  | 厚み0.6+0-0.03㎜ | [15 empty] | 最低測定数 n=3/ロット
一部製品幅Cav1 |  | 24.6±0.2ｍｍ | [15 empty] | n=1/ロット
一部製品幅Cav2 |  | 24.6±0.2ｍｍ | [15 empty] | n=1/ロット
孔-製品端間 | 16.1±0.1ｍｍ |  | Cav1 | [14 empty] | n=1/ロット
|  |  | Cav2 | [14 empty] | n=1/ロット
平面度(Cav1) |  | 0.05mm以下 |  | L: |  | L: |  | L: |  | L: |  | L: |  | L: |  | L: |  | n=1/コイル
|  |  |  | R: |  | R: |  | R: |  | R: |  | R: |  | R: |  | R:
平面度(Cav2) |  | 0.05mm以下 |  | L: |  | L: |  | L: |  | L: |  | L: |  | L: |  | L: |  | n=1/コイル
|  |  |  | R: |  | R: |  | R: |  | R: |  | R: |  | R: |  | R:
判定 |  |  |  | 合 否 |  | 合 否 |  | 合 否 |  | 合 否 |  | 合 否 |  | 合 否 |  | 合 否 |  | n=1/ロット
確認者 | [17 empty] | n=1/ロット
使用測定器：マイクロメーター（Ａ- ）、デジタルハイトゲージ（K- ）、画像測定器（Ｋ-65）、画像測定器（VR-3000）
4.重要項目検査（最終品）
製品特性 | [6 empty] | 検査基準 |  |  |  | 判定 |  | 確認者
①孔径 | [6 empty] | 2ヵ所 | Φ3.4±0.1 |  |  | 合 否
②孔幅 | [6 empty] | 4ヵ所 | 1.6±0.1 |  |  | 合 否
③製品幅 | [7 empty] | 24.6±0.2 |  |  | 合 否
④孔-製品端間 | [6 empty] | 2ヵ所 | 4.8±0.1 |  |  | 合 否
⑤孔-製品端間 | [6 empty] | 2ヵ所 | 16.1±0.1 |  |  | 合 否 |  |  |  |  | 承認
⑥製品幅 | [6 empty] | 2ヵ所 | 6.5±0.1 |  |  | 合 否 |  |  |  |  | 印
⑦製品厚（材厚） | [6 empty] | 2ヵ所 | 0.8±0.06 |  |  | 合 否
⑧コイニング部板厚 | [6 empty] | 2ヵ所 | 0.6 +0 -0.03 |  |  | 合 否
⑨コイニング部幅 | [6 empty] | 2ヵ所 | 7.5±0.2 |  |  | 合 否
⑩コイニング部孔幅 | [6 empty] | 2ヵ所 | 6.2±0.05 |  |  | 合 否
⑪曲げ部段差（バリ側） | [6 empty] | 2ヵ所 | 5.7±0.1 |  |  | 合 否
⑫孔-製品（曲げ部）端間 | [6 empty] | 2ヵ所 | 7.9±0.1 |  |  | 合 否
⑬コイニング端-製品（曲げ部）端間 | [6 empty] | 2ヵ所 | 3.1±0.1 |  |  | 合 否
⑭孔-製品端間 | [6 empty] | 2ヵ所 | 7.7±0.1 |  |  | 合 否
⑮コイニング端-製品端間 | [6 empty] | 2ヵ所 | 3.1±0.1 |  |  | 合 否
⑯平面度 | [6 empty] | 2ヵ所 | 0.05以下 |  |  | 合 否
⑰残留油分 | [6 empty] | 5μｇ/㎠以下 |  |  |  | 合 否
⑱コイニング部傷深さ（両面） | [6 empty] | 0.01ｍｍ以下 |  |  |  | 合 否
使用測定器：品証部 ネクシブ、キーエンス(VR6000)、濡れ張力試薬 | [10 empty] | 測定数：n=3/各Ｃａｖ
※測定数値は別紙参照
承認
印
削除します
削除します
Note on A25: 削除

## 工程検査記録票NT3621-P50バスバー (M変更)
工程検査記録票 (KSSiI001-SZSi004-1)
図 番 |  |  | NT3621-P50-02 （2ヶ取り） | [5 empty] | 材料コード |  |  | PM9ECB
生産日、ロットＮｏ |  |  | 1～ | [5 empty] | メーカー・材質・サイズ |  |  | ＭＡアルミ Ａ1050-H24 0.8×78
材質確認 (手記入）
1.重要項目検査（初動品）
製品特性 | [6 empty] | 検査基準 |  |  |  | 判定 |  | 確認者
①孔径 | [6 empty] | 2ヵ所 | Φ3.4±0.1 |  |  | 合 否
②孔幅 | [6 empty] | 4ヵ所 | 1.6±0.1 |  |  | 合 否
③製品幅 | [7 empty] | 24.6±0.2 |  |  | 合 否
④孔-製品端間 | [6 empty] | 2ヵ所 | 4.8±0.1 |  |  | 合 否
⑤孔-製品端間 | [6 empty] | 2ヵ所 | 16.1±0.1 |  |  | 合 否
⑥製品幅 | [6 empty] | 2ヵ所 | 6.5±0.1 |  |  | 合 否
⑦製品厚（材厚） | [5 empty] | Ⓜ | 2ヵ所 | 0.8±0.06 |  |  | 合 否
⑧コイニング部板厚 | [5 empty] | Ⓜ | 2ヵ所 | 0.6 +0 -0.03 |  |  | 合 否
⑨コイニング部幅 | [6 empty] | 2ヵ所 | 7.5±0.2 |  |  | 合 否
⑩コイニング部孔幅 | [6 empty] | 2ヵ所 | 6.2±0.05 |  |  | 合 否
⑪曲げ部段差（バリ側） | [6 empty] | 2ヵ所 | 5.7±0.1 |  |  | 合 否
⑫孔-製品（曲げ部）端間 | [6 empty] | 2ヵ所 | 7.9±0.1 |  |  | 合 否
⑬コイニング端-製品（曲げ部）端間 | [6 empty] | 2ヵ所 | 3.1±0.1 |  |  | 合 否
⑭孔-製品端間 | [6 empty] | 2ヵ所 | 7.7±0.1 |  |  | 合 否
⑮コイニング端-製品端間 | [6 empty] | 2ヵ所 | 3.1±0.1 |  |  | 合 否
⑯平面度 | [6 empty] | 2ヵ所 | 0.05以下 |  |  | 合 否
⑰残留油分 | [6 empty] | 5μｇ/㎠以下 |  |  |  | 合 否
⑱コイニング部傷深さ（両面） | [6 empty] | 0.01ｍｍ以下 |  |  |  | 合 否
使用測定器：品証部 ネクシブ、キーエンス(VR6000) | [6 empty] | 測定数：n=5/Cav（初期流動）, n=1/Cav(初期流動解除後)
※測定数値は別紙参照
|  |  | 初回 |  | 10,000S |  | 20,000S |  | 30,000S |  | 40,000S |  | 50,000S |  | 最終
材料ロットNo記入
板厚 0.8±0.06mm
メッキ仕様確認（ロットNo記入）
Snメッキ幅 31～33ｍｍ |  | 表
裏
材料外観（変形・打痕・キズ） |  |  | OK NG |  | OK NG |  | OK NG |  | OK NG |  | OK NG |  | OK NG |  | OK NG
平面度（0.03㎜） |  |  | OK NG |  | OK NG |  | OK NG |  | OK NG |  | OK NG |  | OK NG |  | OK NG
レベラー調整有無 |  |  | 有 無 |  | 有 無 |  | 有 無 |  | 有 無 |  | 有 無 |  | 有 無 |  | 有 無
平面度（0.03㎜）※レベラー調整後 |  |  | OK NG |  | OK NG |  | OK NG |  | OK NG |  | OK NG |  | OK NG |  | OK NG
端末検出・ミスフィード確認 |  |  | OK NG | [11 empty] | OK NG
確認者
判定 |  |  | 合 否 |  | 合 否 |  | 合 否 |  | 合 否 |  | 合 否 |  | 合 否 |  | 合 否
使用測定器：マイクロメーター |  |  |  |  | A-
3.製品外観検査
|  | 検査基準 |  | 検 査 シ ョ ッ ト 数 | [13 empty] | 測定数
|  |  |  | 初動品 |  | 10,000S |  | 20,000S |  | 30,000S |  | 40,000S |  | 50,000S |  | 最終
製品外観 |  | 変 形 |  | 合 否 |  | 合 否 |  | 合 否 |  | 合 否 |  | 合 否 |  | 合 否 |  | 合 否
|  | 打 痕、キ ズ |  | 合 否 |  | 合 否 |  | 合 否 |  | 合 否 |  | 合 否 |  | 合 否 |  | 合 否
|  | バ リ |  |  | ｍｍ |  | ｍｍ |  | ｍｍ |  | ｍｍ |  | ｍｍ |  | ｍｍ |  | ｍｍ
材料ロットNo記入 | [17 empty] | n=1/ロット
Ⓜ 板厚 0.8±0.06mm | [17 empty] | 最低測定数 n=3/ロット
材料外観（変形・打痕・キズ） |  |  |  | OK NG |  | OK NG |  | OK NG |  | OK NG |  | OK NG |  | OK NG |  | OK NG |  | n=1/ロット
端末検出・ミスフィード確認 |  |  |  | OK NG | [13 empty] | n=1/ロット
Ⓜコイニング部Cav1(L) |  | 厚み0.6+0-0.03㎜ | [15 empty] | 最低測定数 n=3/ロット
Ⓜコイニング部Cav1(R) |  | 厚み0.6+0-0.03㎜ | [15 empty] | 最低測定数 n=3/ロット
Ⓜコイニング部Cav2(L) |  | 厚み0.6+0-0.03㎜ | [15 empty] | 最低測定数 n=3/ロット
Ⓜコイニング部Cav2(R) |  | 厚み0.6+0-0.03㎜ | [15 empty] | 最低測定数 n=3/ロット
一部製品幅Cav1 |  | 24.6±0.2ｍｍ | [15 empty] | n=1/ロット
一部製品幅Cav2 |  | 24.6±0.2ｍｍ | [15 empty] | n=1/ロット
孔-製品端間 | 16.1±0.1ｍｍ |  | Cav1 | [14 empty] | n=1/ロット
|  |  | Cav2 | [14 empty] | n=1/ロット
平面度(Cav1) |  | 0.05mm以下 |  | L: |  | L: |  | L: |  | L: |  | L: |  | L: |  | L: |  | n=1/コイル
|  |  |  | R: |  | R: |  | R: |  | R: |  | R: |  | R: |  | R:
平面度(Cav2) |  | 0.05mm以下 |  | L: |  | L: |  | L: |  | L: |  | L: |  | L: |  | L: |  | n=1/コイル
|  |  |  | R: |  | R: |  | R: |  | R: |  | R: |  | R: |  | R:
判定 |  |  |  | 合 否 |  | 合 否 |  | 合 否 |  | 合 否 |  | 合 否 |  | 合 否 |  | 合 否 |  | n=1/ロット
確認者 | [17 empty] | n=1/ロット
使用測定器：マイクロメーター（Ａ- ）、デジタルハイトゲージ（K- ）、画像測定器（Ｋ-65）、画像測定器（VR-3000）
4.重要項目検査（最終品）
製品特性 | [6 empty] | 検査基準 |  |  |  | 判定 |  | 確認者
①孔径 | [6 empty] | 2ヵ所 | Φ3.4±0.1 |  |  | 合 否
②孔幅 | [6 empty] | 4ヵ所 | 1.6±0.1 |  |  | 合 否
③製品幅 | [7 empty] | 24.6±0.2 |  |  | 合 否
④孔-製品端間 | [6 empty] | 2ヵ所 | 4.8±0.1 |  |  | 合 否
⑤孔-製品端間 | [6 empty] | 2ヵ所 | 16.1±0.1 |  |  | 合 否 |  |  |  |  | 承認
⑥製品幅 | [6 empty] | 2ヵ所 | 6.5±0.1 |  |  | 合 否 |  |  |  |  | 印
⑦製品厚（材厚） | [6 empty] | 2ヵ所 | 0.8±0.06 |  |  | 合 否
⑧コイニング部板厚 | [6 empty] | 2ヵ所 | 0.6 +0 -0.03 |  |  | 合 否
⑨コイニング部幅 | [6 empty] | 2ヵ所 | 7.5±0.2 |  |  | 合 否
⑩コイニング部孔幅 | [6 empty] | 2ヵ所 | 6.2±0.05 |  |  | 合 否
⑪曲げ部段差（バリ側） | [6 empty] | 2ヵ所 | 5.7±0.1 |  |  | 合 否
⑫孔-製品（曲げ部）端間 | [6 empty] | 2ヵ所 | 7.9±0.1 |  |  | 合 否
⑬コイニング端-製品（曲げ部）端間 | [6 empty] | 2ヵ所 | 3.1±0.1 |  |  | 合 否
⑭孔-製品端間 | [6 empty] | 2ヵ所 | 7.7±0.1 |  |  | 合 否
⑮コイニング端-製品端間 | [6 empty] | 2ヵ所 | 3.1±0.1 |  |  | 合 否
⑯平面度 | [6 empty] | 2ヵ所 | 0.05以下 |  |  | 合 否
⑰残留油分 | [6 empty] | 5μｇ/㎠以下 |  |  |  | 合 否
⑱コイニング部傷深さ（両面） | [6 empty] | 0.01ｍｍ以下 |  |  |  | 合 否
使用測定器：品証部 ネクシブ、キーエンス(VR6000)、濡れ張力試薬 | [10 empty] | 測定数：n=3/各Ｃａｖ
※測定数値は別紙参照
承認
印
削除します
削除します
Note on A25: 削除

## 工程検査記録票NT3621-P50バスバー (80％管理）
工程検査記録票 (KSSiI001-SZSi004-1)
図 番 |  |  | NT3621-P50-02 （2ヶ取り） | [5 empty] | 材料コード |  |  | PM9ECB
生産日、ロットＮｏ |  |  | 1～ | [5 empty] | メーカー・材質・サイズ |  |  | ＭＡアルミ Ａ1050-H24 0.8×78
金型No. | [8 empty] | 材質確認 (手記入）
1.重要項目検査（初動品）
製品特性 | [6 empty] | 検査基準 |  |  |  | 判定 |  | 確認者
①孔径 | [6 empty] | 2ヵ所 | Φ3.4±0.1 |  |  | 合 否
②孔幅 | [6 empty] | 4ヵ所 | 1.6±0.1 |  |  | 合 否
③製品幅 | [7 empty] | 24.6±0.2 |  |  | 合 否
④孔-製品端間 | [6 empty] | 2ヵ所 | 4.8±0.1 |  |  | 合 否
⑤孔-製品端間 | [6 empty] | 2ヵ所 | 16.1±0.1 |  |  | 合 否
⑥製品幅 | [6 empty] | 2ヵ所 | 6.5±0.1 |  |  | 合 否
⑦製品厚（材厚） | [5 empty] | Ⓜ | 2ヵ所 | 0.8±0.06 |  |  | 合 否
⑧コイニング部板厚 | [5 empty] | Ⓜ | 2ヵ所 | 0.6 +0 -0.03 |  |  | 合 否
⑨コイニング部幅 | [6 empty] | 2ヵ所 | 7.5±0.2 |  |  | 合 否
⑩コイニング部孔幅 | [6 empty] | 2ヵ所 | 6.2±0.05 |  |  | 合 否
⑪曲げ部段差（バリ側） | [6 empty] | 2ヵ所 | 5.7±0.1 |  |  | 合 否
⑫孔-製品（曲げ部）端間 | [6 empty] | 2ヵ所 | 7.9±0.1 |  |  | 合 否
⑬コイニング端-製品（曲げ部）端間 | [6 empty] | 2ヵ所 | 3.1±0.1 |  |  | 合 否
⑭孔-製品端間 | [6 empty] | 2ヵ所 | 7.7±0.1 |  |  | 合 否
⑮コイニング端-製品端間 | [6 empty] | 2ヵ所 | 3.1±0.1 |  |  | 合 否
⑯平面度 | [6 empty] | 2ヵ所 | 0.05以下 |  |  | 合 否
⑰残留油分 | [6 empty] | 5μｇ/㎠以下 |  |  |  | 合 否
⑱コイニング部傷深さ（両面） | [6 empty] | 0.01ｍｍ以下 |  |  |  | 合 否
使用測定器：品証部 ネクシブ、キーエンス(VR6000) | [6 empty] | 測定数：n=5/Cav（初期流動）, n=1/Cav(初期流動解除後)
※測定数値は別紙参照
|  |  | 初回 |  | 10,000S |  | 20,000S |  | 30,000S |  | 40,000S |  | 50,000S |  | 最終
材料ロットNo記入
板厚 0.8±0.06mm
メッキ仕様確認（ロットNo記入）
Snメッキ幅 31～33ｍｍ |  | 表
裏
材料外観（変形・打痕・キズ） |  |  | OK NG |  | OK NG |  | OK NG |  | OK NG |  | OK NG |  | OK NG |  | OK NG
平面度（0.03㎜） |  |  | OK NG |  | OK NG |  | OK NG |  | OK NG |  | OK NG |  | OK NG |  | OK NG
レベラー調整有無 |  |  | 有 無 |  | 有 無 |  | 有 無 |  | 有 無 |  | 有 無 |  | 有 無 |  | 有 無
平面度（0.03㎜）※レベラー調整後 |  |  | OK NG |  | OK NG |  | OK NG |  | OK NG |  | OK NG |  | OK NG |  | OK NG
端末検出・ミスフィード確認 |  |  | OK NG | [11 empty] | OK NG
確認者
判定 |  |  | 合 否 |  | 合 否 |  | 合 否 |  | 合 否 |  | 合 否 |  | 合 否 |  | 合 否
使用測定器：マイクロメーター |  |  |  |  | A-
3.製品外観検査
|  | 検査基準 |  | 検 査 シ ョ ッ ト 数 | [13 empty] | 測定数
|  |  |  | 初動品 |  | 10,000S |  | 20,000S |  | 30,000S |  | 40,000S |  | 50,000S |  | 最終
製品外観 |  | 変 形 |  | 合 否 |  | 合 否 |  | 合 否 |  | 合 否 |  | 合 否 |  | 合 否 |  | 合 否
|  | 打 痕、キ ズ |  | 合 否 |  | 合 否 |  | 合 否 |  | 合 否 |  | 合 否 |  | 合 否 |  | 合 否
|  | バ リ |  |  | ｍｍ |  | ｍｍ |  | ｍｍ |  | ｍｍ |  | ｍｍ |  | ｍｍ |  | ｍｍ
材料ロットNo記入 | [17 empty] | n=1/ロット
Ⓜ 板厚 0.8±0.06mm | [17 empty] | 最低測定数 n=3/ロット
材料外観（変形・打痕・キズ） |  |  |  | OK NG |  | OK NG |  | OK NG |  | OK NG |  | OK NG |  | OK NG |  | OK NG |  | n=1/ロット
端末検出・ミスフィード確認 |  |  |  | OK NG | [13 empty] | n=1/ロット
Ⓜコイニング部Cav1(L) |  | 厚み0.6+0-0.03㎜ | [15 empty] | 最低測定数 n=3/ロット
Ⓜコイニング部Cav1(R) |  | 厚み0.6+0-0.03㎜ | [15 empty] | 最低測定数 n=3/ロット
Ⓜコイニング部Cav2(L) |  | 厚み0.6+0-0.03㎜ | [15 empty] | 最低測定数 n=3/ロット
Ⓜコイニング部Cav2(R) |  | 厚み0.6+0-0.03㎜ | [15 empty] | 最低測定数 n=3/ロット
一部製品幅Cav1 |  | 24.6±0.16ｍｍ | [15 empty] | n=1/ロット
一部製品幅Cav2 |  | 24.6±0.16ｍｍ | [15 empty] | n=1/ロット
孔-製品端間 | 16.1±0.08ｍｍ |  | Cav1 | [14 empty] | n=1/ロット
|  |  | Cav2 | [14 empty] | n=1/ロット
平面度(Cav1) |  | 0.05mm以下 |  | L: |  | L: |  | L: |  | L: |  | L: |  | L: |  | L: |  | n=1/コイル
|  |  |  | R: |  | R: |  | R: |  | R: |  | R: |  | R: |  | R:
平面度(Cav2) |  | 0.05mm以下 |  | L: |  | L: |  | L: |  | L: |  | L: |  | L: |  | L: |  | n=1/コイル
|  |  |  | R: |  | R: |  | R: |  | R: |  | R: |  | R: |  | R:
判定 |  |  |  | 合 否 |  | 合 否 |  | 合 否 |  | 合 否 |  | 合 否 |  | 合 否 |  | 合 否 |  | n=1/ロット
確認者 | [17 empty] | n=1/ロット
使用測定器：マイクロメーター（Ａ- ）、デジタルハイトゲージ（K- ）、画像測定器（Ｋ-65）、画像測定器（VR-3000）
4.重要項目検査（最終品）
製品特性 | [6 empty] | 検査基準 |  |  |  | 判定 |  | 確認者
①孔径 | [6 empty] | 2ヵ所 | Φ3.4±0.1 |  |  | 合 否
②孔幅 | [6 empty] | 4ヵ所 | 1.6±0.1 |  |  | 合 否
③製品幅 | [7 empty] | 24.6±0.2 |  |  | 合 否
④孔-製品端間 | [6 empty] | 2ヵ所 | 4.8±0.1 |  |  | 合 否
⑤孔-製品端間 | [6 empty] | 2ヵ所 | 16.1±0.1 |  |  | 合 否 |  |  |  |  | 承認
⑥製品幅 | [6 empty] | 2ヵ所 | 6.5±0.1 |  |  | 合 否 |  |  |  |  | 印
⑦製品厚（材厚） | [6 empty] | 2ヵ所 | 0.8±0.06 |  |  | 合 否
⑧コイニング部板厚 | [6 empty] | 2ヵ所 | 0.6 +0 -0.03 |  |  | 合 否
⑨コイニング部幅 | [6 empty] | 2ヵ所 | 7.5±0.2 |  |  | 合 否
⑩コイニング部孔幅 | [6 empty] | 2ヵ所 | 6.2±0.05 |  |  | 合 否
⑪曲げ部段差（バリ側） | [6 empty] | 2ヵ所 | 5.7±0.1 |  |  | 合 否
⑫孔-製品（曲げ部）端間 | [6 empty] | 2ヵ所 | 7.9±0.1 |  |  | 合 否
⑬コイニング端-製品（曲げ部）端間 | [6 empty] | 2ヵ所 | 3.1±0.1 |  |  | 合 否
⑭孔-製品端間 | [6 empty] | 2ヵ所 | 7.7±0.1 |  |  | 合 否
⑮コイニング端-製品端間 | [6 empty] | 2ヵ所 | 3.1±0.1 |  |  | 合 否
⑯平面度 | [6 empty] | 2ヵ所 | 0.05以下 |  |  | 合 否
⑰残留油分 | [6 empty] | 5μｇ/㎠以下 |  |  |  | 合 否
⑱コイニング部傷深さ（両面） | [6 empty] | 0.01ｍｍ以下 |  |  |  | 合 否
使用測定器：品証部 ネクシブ、キーエンス(VR6000)、濡れ張力試薬 | [10 empty] | 測定数：n=3/各Ｃａｖ
※測定数値は別紙参照
承認
印
削除します
削除します
Note on A25: 削除