## 工程検査記録票（曲げ試作用めっき仕様）
例）工程検査記録票 (KSSiI001-SZSi004-1)
図 番 |  | F01132-P43 | [5 empty] | 材料コード
生産日、ロットＮｏ |  | 1～ | [5 empty] | メーカー・材質・サイズ |  |  | 三菱 A1050-H24 0.8×51
メッキ仕様 |  | Ep-Al/Ni.1Sn.1m 両面部分メッキ 幅23～25ｍｍ | [5 empty] | 材質確認 (手記入）
材料ロットNo記入 |  | ① |  | ② |  | ③ |  | ④ |  | ⑤ |  | ⑥ |  | ⑦
板厚 0.8±0.15mm |  | ① |  | ② |  | ③ |  | ④ |  | ⑤ |  | ⑥ |  | ⑦
メッキ仕様確認 |  | ① |  | ② |  | ③ |  | ④ |  | ⑤ |  | ⑥ |  | ⑦
材料外観（変形・打痕・キズ） |  | ① |  | ② |  | ③ |  | ④ |  | ⑤ |  | ⑥ |  | ⑦
| 検査基準 |  | 検 査 シ ョ ッ ト 数
|  |  | 初動品 | 5K | 10K | 15K | 20K | 25K | 30K | 35K | 40K | 45K | 50K | 55K | 最終
製品外観 | 変 形
打 痕、キ ズ
コイニング部キズ・打痕 | 0.01ｍｍ以下
コイニング部潰し量 | 0.6 +0 -0.03
| 検査基準 |  |  | 5K: 初動品; 45K: 最終品 | ショット
実測値
確認者
※苛性処理前の製品を測定対象する 測定器 A- ,A- |  |  |  | 55K: 承 認
記入方法
適合 ○ 不適合 ×
不適合 × を発見した場合、上司へ報告し至急前LOT確認すること
工程検査記録票 (KSSiI001-SZSi004-1)
図 番 |  | F01132-P43 |  | 25K: 材料コード
生産日、ロットＮｏ |  | 1～ |  | 25K: 材質・サイズ; 40K: 三菱 A1050-H24 0.8×51
| 検査基準 |  | 検 査 シ ョ ッ ト 数 | 25K: 材質確認 (手記入）
|  |  | 初動品 | 5K | 10K | 15K | 20K | 25K | 30K | 35K | 40K | 45K | 50K | 55K | 最終
材料ロットNo | 記入 |  | ① | 10K: ➁; 20K: ③; 材質確認 (手記入） 30K: ④; 材質確認 (手記入） 40K: ⑤; 材質確認 (手記入） 50K: ⑥
板 厚 | 0.8±0.15mm
材料外観 | 変 形
打 痕、キ ズ
製品外観 | 変 形
打 痕、キ ズ
寸法
| 検査基準 |  |  | 5K: 初動品; 材質確認 (手記入） 45K: 最終品 | ショット
寸法 |  |  | 実測値
確認者
※苛性処理前の製品を測定対象する 測定器 A- ,A- |  |  |  | 材質確認 (手記入） 55K: 承 認
記入方法
適合 ○ 不適合 ×
不適合 × を発見した場合、上司へ報告し至急前LOT確認すること
曲げ試作用フォーマット
めっき仕様のフォーマットを作成
曲げ試作用フォーマット（めっき仕様）

## 工程検査記録票（NZDY8-P51 ハーフバスバーめっき)仮
工程検査記録票 (KSSiI001-SZSi004-1)
図 番 |  | NT2792-P41 （2ヶ取り） | [5 empty] | 材料コード |  |  | PM8JNA
生産日、ロットＮｏ |  | 1～ | [5 empty] | メーカー・材質・サイズ |  |  | FURUKAWA C1020-1/2H 0.3×39
メッキ仕様 |  | Ep-Cu/Ni1㎜（全面メッキ）＋Ep-Ni/Sn3㎜（部分メッキ） | [5 empty] | 材質確認 (手記入）
材料ロットNo記入 |  | ① |  | ② |  | ③ |  | ④ |  | ⑤ |  | ⑥ |  | ⑦
板厚 0.3±0.05mm |  | ① |  | ② |  | ③ |  | ④ |  | ⑤ |  | ⑥ |  | ⑦
メッキ仕様確認（ロットNo記入） |  | ① |  | ② |  | ③ |  | ④ |  | ⑤ |  | ⑥ |  | ⑦
材料外観（変形・打痕・キズ） |  | ① |  | ② |  | ③ |  | ④ |  | ⑤ |  | ⑥ |  | ⑦
| 検査基準 |  | 検 査 シ ョ ッ ト 数
|  |  | 初動品 | 5K | 10K | 15K | 20K | 25K | 30K | 35K | 40K | 45K | 50K | 55K | 最終
製品外観 | 変 形
打 痕、キ ズ
孔径 ① | φ1±0.1㎜
孔径 ② | φ1±0.1㎜
バリ ① | 0.05ｍｍ以下
バリ ② | 0.05ｍｍ以下
製品特性 | 検査基準 |  |  | 5K: 初動品; 45K: 最終品 | ショット
製品幅 | 2-4.6±0.1 |  | 実測値 | 5K: ①; 15K: ②; 45K: ①; 55K: ②
孔ー製品幅 | 15.15±0.05 |  |  | 5K: ①; 15K: ②; 45K: ①; 55K: ②
製品R部 | 2-R0.5±0.05 |  |  | 5K: ①; 15K: ②; 45K: ①; 55K: ②
板厚 | 0.3±0.05 |  |  | 5K: ①; 15K: ②; 45K: ①; 55K: ②
平面度（A範囲） | 0.05以下 |  |  | 5K: ①; 15K: ②; 45K: ①; 55K: ②
確認者
※表面処理前の製品を測定対象する。 測定器「製品特性：キーエンス（K-65）」 A- ,A- |  |  |  | 55K: 承 認
記入方法
適合 ○ 不適合 ×
不適合 × を発見した場合、上司へ報告し至急前LOT確認すること
工程検査記録票 (KSSiI001-SZSi004-1)
図 番 |  | NT2792-P41 （2ヶ取り） |  | 25K: 材料コード; 40K: PM8JNA
生産日、ロットＮｏ |  | 1～ |  | 25K: メーカー・材質・サイズ; 40K: FURUKAWA C1020-1/2H 0.3×39
メッキ仕様 |  | Ep-Cu/Ni1㎜（全面メッキ）＋Ep-Ni/Sn3㎜（部分メッキ） |  | 25K: 材質確認 (手記入）
材料ロットNo記入 |  | ① |  | 5K: ②; 15K: ③; 25K: ④; 35K: ⑤; 45K: ⑥; 55K: ⑦
板厚 0.3±0.05mm |  | ① |  | 5K: ②; 15K: ③; 25K: ④; 35K: ⑤; 45K: ⑥; 55K: ⑦
メッキ仕様確認（ロットNo記入） |  | ① |  | 5K: ②; 15K: ③; 25K: ④; 35K: ⑤; 45K: ⑥; 55K: ⑦
材料外観（変形・打痕・キズ） |  | ① |  | 5K: ②; 15K: ③; 25K: ④; 35K: ⑤; 45K: ⑥; 55K: ⑦
| 検査基準 |  | 検 査 シ ョ ッ ト 数
|  |  | 初動品 | 5K | 10K | 15K | 20K | 25K | 30K | 35K | 40K | 45K | 50K | 55K | 最終
製品外観 | 変 形
打 痕、キ ズ
孔径 ① | φ1±0.1㎜
孔径 ② | φ1±0.1㎜
バリ ① | 0.05ｍｍ以下
バリ ② | 0.05ｍｍ以下
製品特性 | 検査基準 |  |  | 5K: 初動品; 45K: 最終品 | ショット
製品幅 | 2-4.6±0.1 |  | 実測値 | 5K: ①; 15K: ②; 45K: ①; 55K: ②
孔ー製品幅 | 15.15±0.05 |  |  | 5K: ①; 15K: ②; 45K: ①; 55K: ②
製品R部 | 2-R0.5±0.05 |  |  | 5K: ①; 15K: ②; 45K: ①; 55K: ②
板厚 | 0.3±0.05 |  |  | 5K: ①; 15K: ②; 45K: ①; 55K: ②
平面度（A範囲） | 0.05以下 |  |  | 5K: ①; 15K: ②; 45K: ①; 55K: ②
確認者
※表面処理前の製品を測定対象する。 測定器「製品特性：キーエンス（K-65）」 A- ,A- |  |  |  | 55K: 承 認
記入方法
適合 ○ 不適合 ×
不適合 × を発見した場合、上司へ報告し至急前LOT確認すること

## 工程検査記録票（NT3621-P51 ハーフバスバーAめっき)
工程検査記録票 (KSSiI001-SZSi004-1)
図 番 |  | NT3621-P51 | [5 empty] | 材料コード |  |  | PM9EDA
生産日、ロットＮｏ |  | 1～ | [5 empty] | メーカー・材質・サイズ |  |  | 三菱 Ａ1050-H24 0.8×68
メッキ仕様 |  | Ep-Al/Ni0.5,Sn1m(Ni-Sn MAX3μm） | [5 empty] | 材質確認 (手記入）
1.使用材料確認 |  | 三菱 Ａ1050-H24 0.8×68X1000(切り板）
|  | 初回 |  | 10,000S |  | 20,000S |  | 30,000S |  | 40,000S |  | 50,000S |  | 最終
材料ロットNo記入
板厚 0.8±0.06mm
メッキ仕様確認（ロットNo記入）
Snメッキ幅 31～33ｍｍ | 表
裏
材料外観（変形・打痕・キズ） |  | OK NG |  | OK NG |  | OK NG |  | OK NG |  | OK NG |  | OK NG |  | OK NG
平面度（0.03㎜） |  | OK NG |  | OK NG |  | OK NG |  | OK NG |  | OK NG |  | OK NG |  | OK NG
レベラー調整有無 |  | 有 無 |  | 有 無 |  | 有 無 |  | 有 無 |  | 有 無 |  | 有 無 |  | 有 無
平面度（0.03㎜）※レベラー調整後 |  | OK NG |  | OK NG |  | OK NG |  | OK NG |  | OK NG |  | OK NG |  | OK NG
確認者
判定 |  | 合 否 |  | 合 否 |  | 合 否 |  | 合 否 |  | 合 否 |  | 合 否 |  | 合 否
使用測定器：マイクロメーター（Ａ- ）、デジタルノギス（Ｋ- ）
※メッキ使用の確認は材料検査成績書と照らし合わせる事
2.重要項目検査（初動品）
製品特性 | [5 empty] | 検査基準 |  |  |  | 判定 |  | 確認者
①孔径（丸） | [5 empty] | Φ3.4±0.1 |  |  |  | 合 否
②孔幅（コイニング部） | [5 empty] | 1.6±0.1 |  |  |  | 合 否
③孔径（コイニング部） | [5 empty] | Φ5.3±0.1 |  |  |  | 合 否
④孔-製品端間 | [5 empty] | 1.7±0.1 |  |  |  | 合 否
⑤孔-孔間 | [5 empty] | 9.6±0.1 |  |  |  | 合 否
⑥孔-製品端間 | [5 empty] | 16.1±0.1 |  |  |  | 合 否
⑦製品幅 | [5 empty] | 6.5±0.1 |  |  |  | 合 否
⑧孔-孔間 | [5 empty] | 21.5±0.1 |  |  |  | 合 否
⑨製品幅 | [5 empty] | 24.6±0.2 |  |  |  | 合 否
⑩曲げ（爪）部-曲げ（爪）部段差（バリ側） | [5 empty] | 3.6±0.1 |  |  |  | 合 否
⑪製品厚（材厚） | [5 empty] | 0.8±0.06 |  |  |  | 合 否
⑫コイニング部板厚 | [5 empty] | 0.6 +0 -0.03 |  |  |  | 合 否
⑬コイニング部幅 | [5 empty] | 7.5±0.2 |  |  |  | 合 否
⑭コイニング部孔幅 | [5 empty] | 6.2±0.05 |  |  |  | 合 否
⑮曲げ部段差（バリ側） | [5 empty] | 5.7±0.1 |  |  |  | 合 否
⑬孔-製品（曲げ部）端間 | [5 empty] | 7.9±0.1 |  |  |  | 合 否
⑭孔-製品端間 | [5 empty] | 7.7±0.1 |  |  |  | 合 否
⑮コイニング端-製品端間 | [5 empty] | 3.1±0.1 |  |  |  | 合 否
⑯孔（丸）-製品端間 | [5 empty] | 8.5±0.2 |  |  |  | 合 否
⑰孔（コイニング部）-コイニング端間 | [5 empty] | 3.1±0.1 |  |  |  | 合 否
⑱平面度 | [5 empty] | 0.05以下 |  |  |  | 合 否
⑲残留油分 | [5 empty] | 5μｇ/㎠以下 |  |  |  | 合 否
⑳コイニング部傷深さ（両面） | [5 empty] | 0.01ｍｍ以下 |  |  |  | 合 否
㉑表面処理（めっき） | [5 empty] | Ep-Al/Ni0.5,Sn1m |  |  |  | 合 否
使用測定器：品証部 ネクシブ、キーエンス(VR6000)、濡れ張力試薬 | [9 empty] | 測定数：n=3
※測定数値は別紙参照
3.製品外観検査
| 検査基準 |  | 検 査 シ ョ ッ ト 数
|  |  | 初動品 |  | 10,000S |  | 20,000S |  | 30,000S |  | 40,000S |  | 50,000S |  | 最終
製品外観 | 変 形 |  | 合 否 |  | 合 否 |  | 合 否 |  | 合 否 |  | 合 否 |  | 合 否 |  | 合 否
| 打 痕、キ ズ |  | 合 否 |  | 合 否 |  | 合 否 |  | 合 否 |  | 合 否 |  | 合 否 |  | 合 否
孔径 | φ5.3±0.1㎜
コイニング部 | 厚み0.6+0-0.03㎜
一部製品幅 | 24.6±0.2ｍｍ
判定 |  |  | 合 否 |  | 合 否 |  | 合 否 |  | 合 否 |  | 合 否 |  | 合 否 |  | 合 否
確認者
使用測定器：マイクロメーター（Ａ- ）、ピンゲージ（K- ）、デジタルハイトゲージ（K- ）、デジタルノギス（K- ）
4.重要項目検査（最終品）
製品特性 | [5 empty] | 検査基準 |  |  |  | 判定 |  | 確認者
①孔径（丸） | [5 empty] | Φ3.4±0.1 |  |  |  | 合 否
②孔幅（コイニング部） | [5 empty] | 1.6±0.1 |  |  |  | 合 否
③孔径（コイニング部） | [5 empty] | Φ5.3±0.1 |  |  |  | 合 否
④孔-製品端間 | [5 empty] | 1.7±0.1 |  |  |  | 合 否
⑤孔-孔間 | [5 empty] | 9.6±0.1 |  |  |  | 合 否
⑥孔-製品端間 | [5 empty] | 16.1±0.1 |  |  |  | 合 否
⑦製品幅 | [5 empty] | 6.5±0.1 |  |  |  | 合 否
⑧孔-孔間 | [5 empty] | 21.5±0.1 |  |  |  | 合 否
⑨製品幅 | [5 empty] | 24.6±0.2 |  |  |  | 合 否
⑩曲げ（爪）部-曲げ（爪）部段差（バリ側） | [5 empty] | 3.6±0.1 |  |  |  | 合 否
⑪製品厚（材厚） | [5 empty] | 0.8±0.06 |  |  |  | 合 否 |  |  |  |  | 承認
⑫コイニング部板厚 | [5 empty] | 0.6 +0 -0.03 |  |  |  | 合 否 |  |  |  |  | 印
⑬コイニング部幅 | [5 empty] | 7.5±0.2 |  |  |  | 合 否
⑭コイニング部孔幅 | [5 empty] | 6.2±0.05 |  |  |  | 合 否
⑮曲げ部段差（バリ側） | [5 empty] | 5.7±0.1 |  |  |  | 合 否
⑬孔-製品（曲げ部）端間 | [5 empty] | 7.9±0.1 |  |  |  | 合 否
⑭孔-製品端間 | [5 empty] | 7.7±0.1 |  |  |  | 合 否 |  |  |  |  | 定尺板
⑮コイニング端-製品端間 | [5 empty] | 3.1±0.1 |  |  |  | 合 否 |  |  |  |  | 使用数確認
⑯孔（丸）-製品端間 | [5 empty] | 8.5±0.2 |  |  |  | 合 否 |  |  |  |  | 使用数/カット数
⑰孔（コイニング部）-コイニング端間 | [5 empty] | 3.1±0.1 |  |  |  | 合 否 |  |  |  |  | /
⑱平面度 | [5 empty] | 0.05以下 |  |  |  | 合 否
⑲残留油分 | [5 empty] | 5μｇ/㎠以下 |  |  |  | 合 否
⑳コイニング部傷深さ（両面） | [5 empty] | 0.01ｍｍ以下 |  |  |  | 合 否 |  |  |  |  | 確認者印
㉑表面処理（めっき） | [5 empty] | Ep-Al/Ni0.5,Sn1m |  |  |  | 合 否
使用測定器：品証部 ネクシブ、キーエンス(VR6000)、濡れ張力試薬 | [9 empty] | 測定数：n=3
※測定数値は別紙参照
Cav1：初動
Cav２：初動

## 工程検査記録票（NT3621-P51 ハーフバスバーA (コイ
工程検査記録票 (KSSiI001-SZSi004-1)
図 番 |  | NT3621-P51-03 | [5 empty] | 材料コード |  |  | PM9EDC
生産日、ロットＮｏ |  | 1～ | [5 empty] | メーカー・材質・サイズ |  |  | MAアルミ Ａ1050-H24 0.8×68
メッキ仕様 |  | Ep-Al/Ni0.5,Sn1m(Ni-Sn MAX3μm） | [5 empty] | 材質確認 (手記入）
1.使用材料確認 |  | MAアルミ Ａ1050-H24 0.8×68
|  | 初回 |  | 5,000S |  | 10,000S |  | 15,000S |  | 20,000S |  | 25,000S |  | 最終
材料ロットNo記入
板厚 0.8±0.06mm
メッキ仕様確認（ロットNo記入）
Snメッキ幅 31～33ｍｍ | 表
裏
材料外観（変形・打痕・キズ） |  | OK NG |  | OK NG |  | OK NG |  | OK NG |  | OK NG |  | OK NG |  | OK NG
平面度（0.03㎜） |  | OK NG |  | OK NG |  | OK NG |  | OK NG |  | OK NG |  | OK NG |  | OK NG
レベラー調整有無 |  | 有 無 |  | 有 無 |  | 有 無 |  | 有 無 |  | 有 無 |  | 有 無 |  | 有 無
平面度（0.03㎜）※レベラー調整後 |  | OK NG |  | OK NG |  | OK NG |  | OK NG |  | OK NG |  | OK NG |  | OK NG
端末検出・ミスフィード確認 |  | OK NG | [11 empty] | OK NG
確認者
判定 |  | 合 否 |  | 合 否 |  | 合 否 |  | 合 否 |  | 合 否 |  | 合 否 |  | 合 否
使用測定器：マイクロメーター（Ａ- ）、デジタルノギス（Ｋ- ）
※メッキ使用の確認は材料検査成績書と照らし合わせる事
2.重要項目検査（初動品）
製品特性 | [5 empty] | 検査基準 |  |  |  | 判定 |  | 確認者
①孔径（丸） | [5 empty] | Φ3.4±0.1 |  |  |  | 合 否
②孔幅（コイニング部） | [5 empty] | 1.6±0.1 |  |  |  | 合 否
③孔径（コイニング部） | [5 empty] | Φ5.3±0.1 |  |  |  | 合 否
④孔-製品端間 | [5 empty] | 1.7±0.1 |  |  |  | 合 否
⑤孔-孔間 | [5 empty] | 9.6±0.1 |  |  |  | 合 否
⑥孔-製品端間 | [5 empty] | 16.1±0.1 |  |  |  | 合 否
⑦製品幅 | [5 empty] | 6.5±0.1 |  |  |  | 合 否
⑧孔-孔間 | [5 empty] | 21.5±0.1 |  |  |  | 合 否
⑨製品幅 | [5 empty] | 24.6±0.2 |  |  |  | 合 否
⑩曲げ（爪）部-曲げ（爪）部段差（バリ側） | [5 empty] | 3.6±0.1 |  |  |  | 合 否
⑪製品厚（材厚） | [5 empty] | 0.8±0.06 |  |  |  | 合 否
⑫コイニング部板厚 | [5 empty] | 0.6 +0 -0.03 |  |  |  | 合 否
⑬コイニング部幅 | [5 empty] | 7.5±0.2 |  |  |  | 合 否
⑭コイニング部孔幅 | [5 empty] | 6.2±0.05 |  |  |  | 合 否
⑮曲げ部段差（バリ側） | [5 empty] | 5.7±0.1 |  |  |  | 合 否
⑬孔-製品（曲げ部）端間 | [5 empty] | 7.9±0.1 |  |  |  | 合 否
⑭孔-製品端間 | [5 empty] | 7.7±0.1 |  |  |  | 合 否
⑮コイニング端-製品端間 | [5 empty] | 3.1±0.1 |  |  |  | 合 否
⑯孔（丸）-製品端間 | [5 empty] | 8.5±0.2 |  |  |  | 合 否
⑰孔（コイニング部）-コイニング端間 | [5 empty] | 3.1±0.1 |  |  |  | 合 否
⑱平面度 | [5 empty] | 0.05以下 |  |  |  | 合 否
⑲残留油分 | [5 empty] | 5μｇ/㎠以下 |  |  |  | 合 否
⑳コイニング部傷深さ（両面） | [5 empty] | 0.01ｍｍ以下 |  |  |  | 合 否
㉑表面処理（めっき） | [5 empty] | Ep-Al/Ni0.5,Sn1m |  |  |  | 合 否
使用測定器：品証部 ネクシブ、キーエンス(VR6000)、濡れ張力試薬 | [9 empty] | 測定数：n=3
※測定数値は別紙参照
3.製品外観検査
| 検査基準 |  | 検 査 シ ョ ッ ト 数
|  |  | 初動品 |  | 5,000S |  | 10,000S |  | 15,000S |  | 20,000S |  | 25,000S |  | 最終
製品外観 | 変 形 |  | 合 否 |  | 合 否 |  | 合 否 |  | 合 否 |  | 合 否 |  | 合 否 |  | 合 否
| 打 痕、キ ズ |  | 合 否 |  | 合 否 |  | 合 否 |  | 合 否 |  | 合 否 |  | 合 否 |  | 合 否
孔径 | φ5.3±0.1㎜
コイニング部 | 厚み0.6+0-0.03㎜
一部製品幅 | 24.6±0.2ｍｍ
判定 |  |  | 合 否 |  | 合 否 |  | 合 否 |  | 合 否 |  | 合 否 |  | 合 否 |  | 合 否
確認者
使用測定器：マイクロメーター（Ａ- ）、ピンゲージ（K- ）、デジタルハイトゲージ（K- ）、デジタルノギス（K- ）
4.重要項目検査（最終品）
製品特性 | [5 empty] | 検査基準 |  |  |  | 判定 |  | 確認者
①孔径（丸） | [5 empty] | Φ3.4±0.1 |  |  |  | 合 否
②孔幅（コイニング部） | [5 empty] | 1.6±0.1 |  |  |  | 合 否
③孔径（コイニング部） | [5 empty] | Φ5.3±0.1 |  |  |  | 合 否
④孔-製品端間 | [5 empty] | 1.7±0.1 |  |  |  | 合 否
⑤孔-孔間 | [5 empty] | 9.6±0.1 |  |  |  | 合 否
⑥孔-製品端間 | [5 empty] | 16.1±0.1 |  |  |  | 合 否
⑦製品幅 | [5 empty] | 6.5±0.1 |  |  |  | 合 否
⑧孔-孔間 | [5 empty] | 21.5±0.1 |  |  |  | 合 否
⑨製品幅 | [5 empty] | 24.6±0.2 |  |  |  | 合 否
⑩曲げ（爪）部-曲げ（爪）部段差（バリ側） | [5 empty] | 3.6±0.1 |  |  |  | 合 否
⑪製品厚（材厚） | [5 empty] | 0.8±0.06 |  |  |  | 合 否 |  |  |  |  | 承認
⑫コイニング部板厚 | [5 empty] | 0.6 +0 -0.03 |  |  |  | 合 否 |  |  |  |  | 印
⑬コイニング部幅 | [5 empty] | 7.5±0.2 |  |  |  | 合 否
⑭コイニング部孔幅 | [5 empty] | 6.2±0.05 |  |  |  | 合 否
⑮曲げ部段差（バリ側） | [5 empty] | 5.7±0.1 |  |  |  | 合 否
⑬孔-製品（曲げ部）端間 | [5 empty] | 7.9±0.1 |  |  |  | 合 否
⑭孔-製品端間 | [5 empty] | 7.7±0.1 |  |  |  | 合 否
⑮コイニング端-製品端間 | [5 empty] | 3.1±0.1 |  |  |  | 合 否
⑯孔（丸）-製品端間 | [5 empty] | 8.5±0.2 |  |  |  | 合 否
⑰孔（コイニング部）-コイニング端間 | [5 empty] | 3.1±0.1 |  |  |  | 合 否
⑱平面度 | [5 empty] | 0.05以下 |  |  |  | 合 否
⑲残留油分 | [5 empty] | 5μｇ/㎠以下 |  |  |  | 合 否
⑳コイニング部傷深さ（両面） | [5 empty] | 0.01ｍｍ以下 |  |  |  | 合 否
㉑表面処理（めっき） | [5 empty] | Ep-Al/Ni0.5,Sn1m |  |  |  | 合 否
使用測定器：品証部 ネクシブ、キーエンス(VR6000)、濡れ張力試薬 | [9 empty] | 測定数：n=3
※測定数値は別紙参照
Cav1：初動
Cav２：初動

## 工程検査記録票（NT3621-P51 ハーフ めっき幅変更）
工程検査記録票 (KSSiI001-SZSi004-1)
図 番 |  | NT3621-P51-04 | [5 empty] | 材料コード |  |  | PM9EDD
生産日、ロットＮｏ |  | 1～ | [5 empty] | メーカー・材質・サイズ |  |  | MAアルミ Ａ1050-H24 0.8×68
メッキ仕様 |  | Ep-Al/Ni0.5,Sn1m(Ni-Sn MAX3μm） | [5 empty] | 材質確認 (手記入）
1.使用材料確認 |  | MAアルミ Ａ1050-H24 0.8×68
|  | 初回 |  | 5,000S |  | 10,000S |  | 15,000S |  | 20,000S |  | 25,000S |  | 最終
材料ロットNo記入
板厚 0.8±0.06mm
メッキ仕様確認（ロットNo記入）
Snメッキ幅 36.2～38.2ｍｍ | 表
裏
材料外観（変形・打痕・キズ） |  | OK NG |  | OK NG |  | OK NG |  | OK NG |  | OK NG |  | OK NG |  | OK NG
平面度（0.03㎜） |  | OK NG |  | OK NG |  | OK NG |  | OK NG |  | OK NG |  | OK NG |  | OK NG
レベラー調整有無 |  | 有 無 |  | 有 無 |  | 有 無 |  | 有 無 |  | 有 無 |  | 有 無 |  | 有 無
平面度（0.03㎜）※レベラー調整後 |  | OK NG |  | OK NG |  | OK NG |  | OK NG |  | OK NG |  | OK NG |  | OK NG
端末検出・ミスフィード確認 |  | OK NG | [11 empty] | OK NG
確認者
判定 |  | 合 否 |  | 合 否 |  | 合 否 |  | 合 否 |  | 合 否 |  | 合 否 |  | 合 否
使用測定器：マイクロメーター（Ａ- ）、デジタルノギス（Ｋ- ）
※メッキ使用の確認は材料検査成績書と照らし合わせる事
2.重要項目検査（初動品）
製品特性 | [5 empty] | 検査基準 |  |  |  | 判定 |  | 確認者
①孔径（丸） | [5 empty] | Φ3.4±0.1 |  |  |  | 合 否
②孔幅（コイニング部） | [5 empty] | 1.6±0.1 |  |  |  | 合 否
③孔径（コイニング部） | [5 empty] | Φ5.3±0.1 |  |  |  | 合 否
④孔-製品端間 | [5 empty] | 1.7±0.1 |  |  |  | 合 否
⑤孔-孔間 | [5 empty] | 9.6±0.1 |  |  |  | 合 否
⑥孔-製品端間 | [5 empty] | 16.1±0.1 |  |  |  | 合 否
⑦製品幅 | [5 empty] | 6.5±0.1 |  |  |  | 合 否
⑧孔-孔間 | [5 empty] | 21.5±0.1 |  |  |  | 合 否
⑨製品幅 | [5 empty] | 24.6±0.2 |  |  |  | 合 否
⑩曲げ（爪）部-曲げ（爪）部段差（バリ側） | [5 empty] | 3.6±0.1 |  |  |  | 合 否
⑪製品厚（材厚） | [5 empty] | 0.8±0.06 |  |  |  | 合 否
⑫コイニング部板厚 | [5 empty] | 0.6 +0 -0.03 |  |  |  | 合 否
⑬コイニング部幅 | [5 empty] | 7.5±0.2 |  |  |  | 合 否
⑭コイニング部孔幅 | [5 empty] | 6.2±0.05 |  |  |  | 合 否
⑮曲げ部段差（バリ側） | [5 empty] | 5.7±0.1 |  |  |  | 合 否
⑬孔-製品（曲げ部）端間 | [5 empty] | 7.9±0.1 |  |  |  | 合 否
⑭孔-製品端間 | [5 empty] | 7.7±0.1 |  |  |  | 合 否
⑮コイニング端-製品端間 | [5 empty] | 3.1±0.1 |  |  |  | 合 否
⑯孔（丸）-製品端間 | [5 empty] | 8.5±0.2 |  |  |  | 合 否
⑰孔（コイニング部）-コイニング端間 | [5 empty] | 3.1±0.1 |  |  |  | 合 否
⑱平面度 | [5 empty] | 0.05以下 |  |  |  | 合 否
⑲残留油分 | [5 empty] | 5μｇ/㎠以下 |  |  |  | 合 否
⑳コイニング部傷深さ（両面） | [5 empty] | 0.01ｍｍ以下 |  |  |  | 合 否
㉑表面処理（めっき） | [5 empty] | Ep-Al/Ni0.5,Sn1m |  |  |  | 合 否
使用測定器：品証部 ネクシブ、キーエンス(VR6000)、濡れ張力試薬 | [9 empty] | 測定数：n=3
※測定数値は別紙参照
3.製品外観検査
| 検査基準 |  | 検 査 シ ョ ッ ト 数
|  |  | 初動品 |  | 5,000S |  | 10,000S |  | 15,000S |  | 20,000S |  | 25,000S |  | 最終
製品外観 | 変 形 |  | 合 否 |  | 合 否 |  | 合 否 |  | 合 否 |  | 合 否 |  | 合 否 |  | 合 否
| 打 痕、キ ズ |  | 合 否 |  | 合 否 |  | 合 否 |  | 合 否 |  | 合 否 |  | 合 否 |  | 合 否
孔径 | φ5.3±0.1㎜
コイニング部 | 厚み0.6+0-0.03㎜
一部製品幅 | 24.6±0.2ｍｍ
判定 |  |  | 合 否 |  | 合 否 |  | 合 否 |  | 合 否 |  | 合 否 |  | 合 否 |  | 合 否
確認者
使用測定器：マイクロメーター（Ａ- ）、ピンゲージ（K- ）、デジタルハイトゲージ（K- ）、デジタルノギス（K- ）
4.重要項目検査（最終品）
製品特性 | [5 empty] | 検査基準 |  |  |  | 判定 |  | 確認者
①孔径（丸） | [5 empty] | Φ3.4±0.1 |  |  |  | 合 否
②孔幅（コイニング部） | [5 empty] | 1.6±0.1 |  |  |  | 合 否
③孔径（コイニング部） | [5 empty] | Φ5.3±0.1 |  |  |  | 合 否
④孔-製品端間 | [5 empty] | 1.7±0.1 |  |  |  | 合 否
⑤孔-孔間 | [5 empty] | 9.6±0.1 |  |  |  | 合 否
⑥孔-製品端間 | [5 empty] | 16.1±0.1 |  |  |  | 合 否
⑦製品幅 | [5 empty] | 6.5±0.1 |  |  |  | 合 否
⑧孔-孔間 | [5 empty] | 21.5±0.1 |  |  |  | 合 否
⑨製品幅 | [5 empty] | 24.6±0.2 |  |  |  | 合 否
⑩曲げ（爪）部-曲げ（爪）部段差（バリ側） | [5 empty] | 3.6±0.1 |  |  |  | 合 否
⑪製品厚（材厚） | [5 empty] | 0.8±0.06 |  |  |  | 合 否 |  |  |  |  | 承認
⑫コイニング部板厚 | [5 empty] | 0.6 +0 -0.03 |  |  |  | 合 否 |  |  |  |  | 印
⑬コイニング部幅 | [5 empty] | 7.5±0.2 |  |  |  | 合 否
⑭コイニング部孔幅 | [5 empty] | 6.2±0.05 |  |  |  | 合 否
⑮曲げ部段差（バリ側） | [5 empty] | 5.7±0.1 |  |  |  | 合 否
⑬孔-製品（曲げ部）端間 | [5 empty] | 7.9±0.1 |  |  |  | 合 否
⑭孔-製品端間 | [5 empty] | 7.7±0.1 |  |  |  | 合 否
⑮コイニング端-製品端間 | [5 empty] | 3.1±0.1 |  |  |  | 合 否
⑯孔（丸）-製品端間 | [5 empty] | 8.5±0.2 |  |  |  | 合 否
⑰孔（コイニング部）-コイニング端間 | [5 empty] | 3.1±0.1 |  |  |  | 合 否
⑱平面度 | [5 empty] | 0.05以下 |  |  |  | 合 否
⑲残留油分 | [5 empty] | 5μｇ/㎠以下 |  |  |  | 合 否
⑳コイニング部傷深さ（両面） | [5 empty] | 0.01ｍｍ以下 |  |  |  | 合 否
㉑表面処理（めっき） | [5 empty] | Ep-Al/Ni0.5,Sn1m |  |  |  | 合 否
使用測定器：品証部 ネクシブ、キーエンス(VR6000)、濡れ張力試薬 | [9 empty] | 測定数：n=3
※測定数値は別紙参照
Cav1：初動
Cav２：初動

## 工程検査記録票(NT3621-P51ハーフＡ)(Ｔ社指摘後)
工程検査記録票 (KSSiI001-SZSi004-1)
図 番 |  |  | NT3621-P51-04 | [5 empty] | 材料コード |  |  | PM9EDD
生産日、ロットＮｏ |  |  | 1～ | [5 empty] | メーカー・材質・サイズ |  |  | MAアルミ Ａ1050-H24 0.8×68
メッキ仕様 |  |  | Ep-Al/Ni0.5,Sn1m(Ni-Sn MAX3μm） | [5 empty] | 材質確認 (手記入）
1.重要項目検査（初動品）
製品特性 | [6 empty] | 検査基準 |  |  |  | 判定 |  | 確認者
①孔径（丸） | [6 empty] | Φ3.4±0.1 |  |  |  | 合 否
②孔幅（コイニング部） | [6 empty] | 1.6±0.1 |  |  |  | 合 否
③孔径（コイニング部） | [6 empty] | Φ5.3±0.1 |  |  |  | 合 否
④孔-製品端間 | [6 empty] | 1.7±0.1 |  |  |  | 合 否
⑤孔-孔間 | [6 empty] | 9.6±0.1 |  |  |  | 合 否
⑥孔-製品端間 | [6 empty] | 16.1±0.1 |  |  |  | 合 否
⑦製品幅 | [6 empty] | 6.5±0.1 |  |  |  | 合 否
⑧孔-孔間 | [6 empty] | 21.5±0.1 |  |  |  | 合 否
⑨製品幅 | [6 empty] | 24.6±0.2 |  |  |  | 合 否
⑩曲げ（爪）部-曲げ（爪）部段差（バリ側） | [6 empty] | 3.6±0.1 |  |  |  | 合 否
⑪製品厚（材厚） | [6 empty] | 0.8±0.06 |  |  |  | 合 否
⑫コイニング部板厚 | [6 empty] | 0.6 +0 -0.03 |  |  |  | 合 否
⑬コイニング部幅 | [6 empty] | 7.5±0.2 |  |  |  | 合 否
⑭コイニング部孔幅 | [6 empty] | 6.2±0.05 |  |  |  | 合 否
⑮曲げ部段差（バリ側） | [6 empty] | 5.7±0.1 |  |  |  | 合 否
⑬孔-製品（曲げ部）端間 | [6 empty] | 7.9±0.1 |  |  |  | 合 否
⑭孔-製品端間 | [6 empty] | 7.7±0.1 |  |  |  | 合 否
⑮コイニング端-製品端間 | [6 empty] | 3.1±0.1 |  |  |  | 合 否
⑯孔（丸）-製品端間 | [6 empty] | 8.5±0.2 |  |  |  | 合 否
⑰孔（コイニング部）-コイニング端間 | [6 empty] | 3.1±0.1 |  |  |  | 合 否
⑱平面度 | [6 empty] | 0.05以下 |  |  |  | 合 否
⑲残留油分 | [6 empty] | 5μｇ/㎠以下 |  |  |  | 合 否
⑳コイニング部傷深さ（両面） | [6 empty] | 0.01ｍｍ以下 |  |  |  | 合 否
㉑表面処理（めっき） | [6 empty] | Ep-Al/Ni0.5,Sn1m |  |  |  | 合 否
使用測定器：品証部 ネクシブ、キーエンス(VR6000) | [6 empty] | 測定数：n=5/Cav（初期流動）, n=1/Cav(初期流動解除後)
※測定数値は別紙参照
1.使用材料確認 |  |  | MAアルミ Ａ1050-H24 0.8×68
|  |  | 初回 |  | 5,000S |  | 10,000S |  | 15,000S |  | 20,000S |  | 25,000S |  | 最終
材料ロットNo記入
材料外観（変形・打痕・キズ） |  |  | OK NG |  | OK NG |  | OK NG |  | OK NG |  | OK NG |  | OK NG |  | OK NG
平面度（0.03㎜） |  |  | OK NG |  | OK NG |  | OK NG |  | OK NG |  | OK NG |  | OK NG |  | OK NG
レベラー調整有無 |  |  | 有 無 |  | 有 無 |  | 有 無 |  | 有 無 |  | 有 無 |  | 有 無 |  | 有 無
平面度（0.03㎜）※レベラー調整後 |  |  | OK NG |  | OK NG |  | OK NG |  | OK NG |  | OK NG |  | OK NG |  | OK NG
|  |  | OK NG | [11 empty] | OK NG
確認者
判定 |  |  | 合 否 |  | 合 否 |  | 合 否 |  | 合 否 |  | 合 否 |  | 合 否 |  | 合 否
2.製品外観検査
|  | 検査基準 |  | 検 査 シ ョ ッ ト 数
|  |  |  | 初動品 |  | 5,000S |  | 10,000S |  | 15,000S |  | 20,000S |  | 25,000S |  | 最終 | 測定数
材料ロットNo記入
製品外観 |  | 変 形 |  | 合 否 |  | 合 否 |  | 合 否 |  | 合 否 |  | 合 否 |  | 合 否 |  | 合 否
|  | 打 痕、キ ズ |  | 合 否 |  | 合 否 |  | 合 否 |  | 合 否 |  | 合 否 |  | 合 否 |  | 合 否
板厚 |  | 0.8±0.06mm | [14 empty] | 最低測定数 n=3/ロット
コイニング部Cav1(L) |  | 厚み0.6+0-0.03㎜ | [14 empty] | 最低測定数 n=3/ロット
メッキ仕様確認（ロットNo記入） | [16 empty] | n=1/ロット
Snメッキ幅 36.2～38.2ｍｍ |  | 表 | [14 empty] | n=1/ロット
|  | 裏 | [14 empty] | n=1/ロット
孔径 |  | φ5.3±0.1㎜ | [14 empty] | n=1/ロット
コイニング部 |  | 厚み0.6+0-0.03㎜ | [14 empty] | 最低測定数 n=3/ロット
一部製品幅 |  | 24.6±0.2ｍｍ | [14 empty] | n=1/ロット
平面度（0.03㎜） | [16 empty] | n=1/ロット
レベラー調整有無 |  |  |  | 有 無 |  | 有 無 |  | 有 無 |  | 有 無 |  | 有 無 |  | 有 無 |  | 有 無 | n=1/ロット
平面度（0.03㎜）※レベラー調整後 | [16 empty] | n=1/ロット
孔-孔間 | X軸 | 9.6±0.1 | [14 empty] | n=1/ロット
| Y軸 | 21.5±0.1 | [14 empty] | n=1/ロット
端末検出・ミスフィード確認 |  |  |  | OK NG | [12 empty] | n=1/ロット
判定 |  |  |  | 合 否 |  | 合 否 |  | 合 否 |  | 合 否 |  | 合 否 |  | 合 否 |  | 合 否
確認者
使用測定器：マイクロメーター（Ａ- ）、ピンゲージ（K- ）、デジタルハイトゲージ（K- ）、デジタルノギス（K- ）、画像測定器（Ｋ-65）
※メッキ使用の確認は材料検査成績書と照らし合わせる事
4.重要項目検査（最終品）
製品特性 | [6 empty] | 検査基準 |  |  |  | 判定 |  | 確認者
①孔径（丸） | [6 empty] | Φ3.4±0.1 |  |  |  | 合 否
②孔幅（コイニング部） | [6 empty] | 1.6±0.1 |  |  |  | 合 否
③孔径（コイニング部） | [6 empty] | Φ5.3±0.1 |  |  |  | 合 否
④孔-製品端間 | [6 empty] | 1.7±0.1 |  |  |  | 合 否
⑤孔-孔間 | [6 empty] | 9.6±0.1 |  |  |  | 合 否
⑥孔-製品端間 | [6 empty] | 16.1±0.1 |  |  |  | 合 否
⑦製品幅 | [6 empty] | 6.5±0.1 |  |  |  | 合 否
⑧孔-孔間 | [6 empty] | 21.5±0.1 |  |  |  | 合 否
⑨製品幅 | [6 empty] | 24.6±0.2 |  |  |  | 合 否
⑩曲げ（爪）部-曲げ（爪）部段差（バリ側） | [6 empty] | 3.6±0.1 |  |  |  | 合 否
⑪製品厚（材厚） | [6 empty] | 0.8±0.06 |  |  |  | 合 否 |  |  |  |  | 承認
⑫コイニング部板厚 | [6 empty] | 0.6 +0 -0.03 |  |  |  | 合 否 |  |  |  |  | 印
⑬コイニング部幅 | [6 empty] | 7.5±0.2 |  |  |  | 合 否
⑭コイニング部孔幅 | [6 empty] | 6.2±0.05 |  |  |  | 合 否
⑮曲げ部段差（バリ側） | [6 empty] | 5.7±0.1 |  |  |  | 合 否
⑬孔-製品（曲げ部）端間 | [6 empty] | 7.9±0.1 |  |  |  | 合 否
⑭孔-製品端間 | [6 empty] | 7.7±0.1 |  |  |  | 合 否
⑮コイニング端-製品端間 | [6 empty] | 3.1±0.1 |  |  |  | 合 否
⑯孔（丸）-製品端間 | [6 empty] | 8.5±0.2 |  |  |  | 合 否
⑰孔（コイニング部）-コイニング端間 | [6 empty] | 3.1±0.1 |  |  |  | 合 否
⑱平面度 | [6 empty] | 0.05以下 |  |  |  | 合 否
⑲残留油分 | [6 empty] | 5μｇ/㎠以下 |  |  |  | 合 否
⑳コイニング部傷深さ（両面） | [6 empty] | 0.01ｍｍ以下 |  |  |  | 合 否
㉑表面処理（めっき） | [6 empty] | Ep-Al/Ni0.5,Sn1m |  |  |  | 合 否
使用測定器：品証部 ネクシブ、キーエンス(VR6000)、濡れ張力試薬 | [10 empty] | 測定数：n=3
※測定数値は別紙参照
承認
印
Note on A30: 削除
Note on A42: 運用している？ OneShotで測っているとはいえないので要確認
Note on A63: ハーフバスバで測定しています？→測定していない 平面度は隠しておいて、 その他寸法はIMで測定していますとT社には回答する。 社内的には平面度は管理したいので、OneShotで測定したい

## 工程検査記録票(NT3621-P51ハーフＡ)(Ｔ社指 (2
工程検査記録票 (KSSiI001-SZSi004-1)
図 番 |  |  | NT3621-P51-04 | [5 empty] | 材料コード |  |  | PM9EDD
生産日、ロットＮｏ |  |  | 1～ | [5 empty] | メーカー・材質・サイズ |  |  | MAアルミ Ａ1050-H24 0.8×68
メッキ仕様 |  |  | Ep-Al/Ni0.5,Sn1m(Ni-Sn MAX3μm） | [5 empty] | 材質確認 (手記入）
1.重要項目検査（初動品）
製品特性 | [6 empty] | 検査基準 |  |  |  | 判定 |  | 確認者
①孔径（コイニング部） | [6 empty] | Φ3.4±0.1 |  |  |  | 合 否
②孔幅（コイニング部） | [6 empty] | 1.6±0.1 |  |  |  | 合 否
③孔径（めっき部） | [6 empty] | Φ6.3±0.1 |  |  |  | 合 否
④孔-製品端間 | [6 empty] | 1.7±0.1 |  |  |  | 合 否
⑤孔-孔間 | [6 empty] | 9.6±0.1 |  |  |  | 合 否
⑥孔-製品端間 | [6 empty] | 16.1±0.1 |  |  |  | 合 否
⑦製品幅 | [6 empty] | 6.5±0.1 |  |  |  | 合 否
⑧孔-孔間 | [6 empty] | 21.5±0.1 |  |  |  | 合 否
⑨製品幅 | [6 empty] | 24.6±0.2 |  |  |  | 合 否
⑩曲げ（爪）部-曲げ（爪）部段差（バリ側） | [6 empty] | 3.6±0.1 |  |  |  | 合 否
⑪製品厚（材厚） | [6 empty] | 0.8±0.06 |  |  |  | 合 否
⑫コイニング部板厚 | [6 empty] | 0.6 +0 -0.03 |  |  |  | 合 否
⑬コイニング部幅 | [6 empty] | 7.5±0.2 |  |  |  | 合 否
⑭コイニング部孔幅 | [6 empty] | 6.2±0.05 |  |  |  | 合 否
⑮曲げ部段差（バリ側） | [6 empty] | 5.7±0.1 |  |  |  | 合 否
⑬孔-製品（曲げ部）端間 | [6 empty] | 7.9±0.1 |  |  |  | 合 否
⑭孔-製品端間 | [6 empty] | 7.7±0.1 |  |  |  | 合 否
⑮コイニング端-製品端間 | [6 empty] | 3.1±0.1 |  |  |  | 合 否
⑯孔（丸）-製品端間 | [6 empty] | 8.5±0.2 |  |  |  | 合 否
⑰孔（コイニング部）-コイニング端間 | [6 empty] | 3.1±0.1 |  |  |  | 合 否
⑱平面度 | [6 empty] | 0.05以下 |  |  |  | 合 否
⑲残留油分 | [6 empty] | 5μｇ/㎠以下 |  |  |  | 合 否
⑳コイニング部傷深さ（両面） | [6 empty] | 0.01ｍｍ以下 |  |  |  | 合 否
㉑表面処理（めっき） | [6 empty] | Ep-Al/Ni0.5,Sn1m |  |  |  | 合 否
使用測定器：品証部 ネクシブ、キーエンス(VR6000) | [6 empty] | 測定数：n=5/Cav（初期流動）, n=1/Cav(初期流動解除後)
※測定数値は別紙参照
1.使用材料確認 |  |  | MAアルミ Ａ1050-H24 0.8×68
|  |  | 初回 |  | 5,000S |  | 10,000S |  | 15,000S |  | 20,000S |  | 25,000S |  | 最終
材料ロットNo記入
材料外観（変形・打痕・キズ） |  |  | OK NG |  | OK NG |  | OK NG |  | OK NG |  | OK NG |  | OK NG |  | OK NG
平面度（0.03㎜） |  |  | OK NG |  | OK NG |  | OK NG |  | OK NG |  | OK NG |  | OK NG |  | OK NG
レベラー調整有無 |  |  | 有 無 |  | 有 無 |  | 有 無 |  | 有 無 |  | 有 無 |  | 有 無 |  | 有 無
平面度（0.03㎜）※レベラー調整後 |  |  | OK NG |  | OK NG |  | OK NG |  | OK NG |  | OK NG |  | OK NG |  | OK NG
|  |  | OK NG | [11 empty] | OK NG
確認者
判定 |  |  | 合 否 |  | 合 否 |  | 合 否 |  | 合 否 |  | 合 否 |  | 合 否 |  | 合 否
2.製品外観検査
|  | 検査基準 |  | 検 査 シ ョ ッ ト 数
|  |  |  | 初動品 |  | 5,000S |  | 10,000S |  | 15,000S |  | 20,000S |  | 25,000S |  | 最終 | 測定数
材料ロットNo記入
製品外観 |  | 変 形 |  | 合 否 |  | 合 否 |  | 合 否 |  | 合 否 |  | 合 否 |  | 合 否 |  | 合 否
|  | 打 痕、キ ズ |  | 合 否 |  | 合 否 |  | 合 否 |  | 合 否 |  | 合 否 |  | 合 否 |  | 合 否
板厚 |  | 0.8±0.06mm | [14 empty] | 最低測定数 n=3/ロット
メッキ仕様確認（ロットNo記入） | [16 empty] | n=1/ロット
Snメッキ幅 36.2～38.2ｍｍ |  | 表 | [14 empty] | n=1/ロット
|  | 裏 | [14 empty] | n=1/ロット
孔径 |  | φ6.3±0.1㎜ | [14 empty] | n=1/ロット
コイニング部 |  | 厚み0.6+0-0.03㎜ | [14 empty] | 最低測定数 n=3/ロット
一部製品幅 |  | 24.6±0.2ｍｍ | [14 empty] | n=1/ロット
平面度（0.03㎜） | [16 empty] | n=1/ロット
レベラー調整有無 |  |  |  | 有 無 |  | 有 無 |  | 有 無 |  | 有 無 |  | 有 無 |  | 有 無 |  | 有 無 | n=1/ロット
平面度（0.03㎜）※レベラー調整後 | [16 empty] | n=1/ロット
孔-孔間 | X軸 | 9.6±0.1 | [14 empty] | n=1/ロット
| Y軸 | 21.5±0.1 | [14 empty] | n=1/ロット
平面度 | 0.05mm以下 |  | コイニング部 | [13 empty] | n=1/コイル
|  |  | めっき部 | [13 empty] | n=1/コイル
端末検出・ミスフィード確認 |  |  |  | OK NG | [12 empty] | n=1/ロット
判定 |  |  |  | 合 否 |  | 合 否 |  | 合 否 |  | 合 否 |  | 合 否 |  | 合 否 |  | 合 否
確認者
使用測定器：マイクロメーター（Ａ- ）、デジタルハイトゲージ（K- ）、デジタルノギス（K- ）、画像測定器（Ｋ-65）、画像測定器（VR-3000）
※メッキ使用の確認は材料検査成績書と照らし合わせる事
4.重要項目検査（最終品）
製品特性 | [6 empty] | 検査基準 |  |  |  | 判定 |  | 確認者
①孔径（丸） | [6 empty] | Φ3.4±0.1 |  |  |  | 合 否
②孔幅（コイニング部） | [6 empty] | 1.6±0.1 |  |  |  | 合 否
③孔径（コイニング部） | [6 empty] | Φ5.3±0.1 |  |  |  | 合 否
④孔-製品端間 | [6 empty] | 1.7±0.1 |  |  |  | 合 否
⑤孔-孔間 | [6 empty] | 9.6±0.1 |  |  |  | 合 否
⑥孔-製品端間 | [6 empty] | 16.1±0.1 |  |  |  | 合 否
⑦製品幅 | [6 empty] | 6.5±0.1 |  |  |  | 合 否
⑧孔-孔間 | [6 empty] | 21.5±0.1 |  |  |  | 合 否
⑨製品幅 | [6 empty] | 24.6±0.2 |  |  |  | 合 否
⑩曲げ（爪）部-曲げ（爪）部段差（バリ側） | [6 empty] | 3.6±0.1 |  |  |  | 合 否
⑪製品厚（材厚） | [6 empty] | 0.8±0.06 |  |  |  | 合 否 |  |  |  |  | 承認
⑫コイニング部板厚 | [6 empty] | 0.6 +0 -0.03 |  |  |  | 合 否 |  |  |  |  | 印
⑬コイニング部幅 | [6 empty] | 7.5±0.2 |  |  |  | 合 否
⑭コイニング部孔幅 | [6 empty] | 6.2±0.05 |  |  |  | 合 否
⑮曲げ部段差（バリ側） | [6 empty] | 5.7±0.1 |  |  |  | 合 否
⑬孔-製品（曲げ部）端間 | [6 empty] | 7.9±0.1 |  |  |  | 合 否
⑭孔-製品端間 | [6 empty] | 7.7±0.1 |  |  |  | 合 否
⑮コイニング端-製品端間 | [6 empty] | 3.1±0.1 |  |  |  | 合 否
⑯孔（丸）-製品端間 | [6 empty] | 8.5±0.2 |  |  |  | 合 否
⑰孔（コイニング部）-コイニング端間 | [6 empty] | 3.1±0.1 |  |  |  | 合 否
⑱平面度 | [6 empty] | 0.05以下 |  |  |  | 合 否
⑲残留油分 | [6 empty] | 5μｇ/㎠以下 |  |  |  | 合 否
⑳コイニング部傷深さ（両面） | [6 empty] | 0.01ｍｍ以下 |  |  |  | 合 否
㉑表面処理（めっき） | [6 empty] | Ep-Al/Ni0.5,Sn1m |  |  |  | 合 否
使用測定器：品証部 ネクシブ、キーエンス(VR6000)、濡れ張力試薬 | [10 empty] | 測定数：n=3
※測定数値は別紙参照
承認
印
Note on A30: 削除
Note on A42: 運用している？ OneShotで測っているとはいえないので要確認
Note on A62: ハーフバスバで測定しています？→測定していない 平面度は隠しておいて、 その他寸法はIMで測定していますとT社には回答する。 社内的には平面度は管理したいので、OneShotで測定したい

## 工程検査記録票(NT3621-P51ハーフA)（バリ追加）
工程検査記録票 (KSSiI001-SZSi004-1)
図 番 |  |  | NT3621-P51-04 | [5 empty] | 材料コード |  |  | PM9EDD
生産日、ロットＮｏ |  |  | 1～ | [5 empty] | メーカー・材質・サイズ |  |  | MAアルミ Ａ1050-H24 0.8×68
メッキ仕様 |  |  | Ep-Al/Ni0.5,Sn1m(Ni-Sn MAX3μm） | [5 empty] | 材質確認 (手記入）
1.重要項目検査（初動品）
製品特性 | [6 empty] | 検査基準 |  |  |  | 判定 |  | 確認者
①孔径（コイニング部） | [6 empty] | Φ3.4±0.1 |  |  |  | 合 否
②孔幅（コイニング部） | [6 empty] | 1.6±0.1 |  |  |  | 合 否
③孔径（めっき部） | [6 empty] | Φ6.3±0.1 |  |  |  | 合 否
④孔-製品端間 | [6 empty] | 1.7±0.1 |  |  |  | 合 否
⑤孔-孔間 | [6 empty] | 9.6±0.1 |  |  |  | 合 否
⑥孔-製品端間 | [6 empty] | 16.1±0.1 |  |  |  | 合 否
⑦製品幅 | [6 empty] | 6.5±0.1 |  |  |  | 合 否
⑧孔-孔間 | [6 empty] | 21.5±0.1 |  |  |  | 合 否
⑨製品幅 | [6 empty] | 24.6±0.2 |  |  |  | 合 否
⑩曲げ（爪）部-曲げ（爪）部段差（バリ側） | [6 empty] | 3.6±0.1 |  |  |  | 合 否
⑪製品厚（材厚） | [6 empty] | 0.8±0.06 |  |  |  | 合 否
⑫コイニング部板厚 | [6 empty] | 0.6 +0 -0.03 |  |  |  | 合 否
⑬コイニング部幅 | [6 empty] | 7.5±0.2 |  |  |  | 合 否
⑭コイニング部孔幅 | [6 empty] | 6.2±0.05 |  |  |  | 合 否
⑮曲げ部段差（バリ側） | [6 empty] | 5.7±0.1 |  |  |  | 合 否
⑬孔-製品（曲げ部）端間 | [6 empty] | 7.9±0.1 |  |  |  | 合 否
⑭孔-製品端間 | [6 empty] | 7.7±0.1 |  |  |  | 合 否
⑮コイニング端-製品端間 | [6 empty] | 3.1±0.1 |  |  |  | 合 否
⑯孔（丸）-製品端間 | [6 empty] | 8.5±0.2 |  |  |  | 合 否
⑰孔（コイニング部）-コイニング端間 | [6 empty] | 3.1±0.1 |  |  |  | 合 否
⑱平面度 | [6 empty] | 0.05以下 |  |  |  | 合 否
⑲残留油分 | [6 empty] | 5μｇ/㎠以下 |  |  |  | 合 否
⑳コイニング部傷深さ（両面） | [6 empty] | 0.01ｍｍ以下 |  |  |  | 合 否
㉑表面処理（めっき） | [6 empty] | Ep-Al/Ni0.5,Sn1m |  |  |  | 合 否
使用測定器：品証部 ネクシブ、キーエンス(VR6000) | [6 empty] | 測定数：n=5/Cav（初期流動）, n=1/Cav(初期流動解除後)
※測定数値は別紙参照
1.使用材料確認 |  |  | MAアルミ Ａ1050-H24 0.8×68
|  |  | 初回 |  | 5,000S |  | 10,000S |  | 15,000S |  | 20,000S |  | 25,000S |  | 最終
材料ロットNo記入
材料外観（変形・打痕・キズ） |  |  | OK NG |  | OK NG |  | OK NG |  | OK NG |  | OK NG |  | OK NG |  | OK NG
平面度（0.03㎜） |  |  | OK NG |  | OK NG |  | OK NG |  | OK NG |  | OK NG |  | OK NG |  | OK NG
レベラー調整有無 |  |  | 有 無 |  | 有 無 |  | 有 無 |  | 有 無 |  | 有 無 |  | 有 無 |  | 有 無
平面度（0.03㎜）※レベラー調整後 |  |  | OK NG |  | OK NG |  | OK NG |  | OK NG |  | OK NG |  | OK NG |  | OK NG
|  |  | OK NG | [11 empty] | OK NG
確認者
判定 |  |  | 合 否 |  | 合 否 |  | 合 否 |  | 合 否 |  | 合 否 |  | 合 否 |  | 合 否
2.製品外観検査
|  | 検査基準 |  | 検 査 シ ョ ッ ト 数
|  |  |  | 初動品 |  | 5,000S |  | 10,000S |  | 15,000S |  | 20,000S |  | 25,000S |  | 最終 |  | 測定数
材料ロットNo記入
製品外観 |  | 変 形 |  | 合 否 |  | 合 否 |  | 合 否 |  | 合 否 |  | 合 否 |  | 合 否 |  | 合 否
|  | 打 痕、キ ズ |  | 合 否 |  | 合 否 |  | 合 否 |  | 合 否 |  | 合 否 |  | 合 否 |  | 合 否
|  | バ リ |  |  | ｍｍ |  | ｍｍ |  | ｍｍ |  | ｍｍ |  | ｍｍ |  | ｍｍ |  | ｍｍ
板厚 |  | 0.8±0.06mm | [15 empty] | 最低測定数 n=3/ロット
メッキ仕様確認（ロットNo記入）
Snメッキ幅 36.2～38.2ｍｍ |  | 表 | [15 empty] | n=1/ロット
|  | 裏 | [15 empty] | n=1/ロット
孔径 |  | φ6.3±0.1㎜ | [15 empty] | n=1/ロット
コイニング部 |  | 厚み0.6+0-0.03㎜ | [15 empty] | 最低測定数 n=3/ロット
一部製品幅 |  | 24.6±0.2ｍｍ | [15 empty] | n=1/ロット
平面度（0.03㎜） | [17 empty] | n=1/ロット
レベラー調整有無 |  |  |  | 有 無 |  | 有 無 |  | 有 無 |  | 有 無 |  | 有 無 |  | 有 無 |  | 有 無 |  | n=1/ロット
平面度（0.03㎜）※レベラー調整後 | [17 empty] | n=1/ロット
孔-孔間 | X軸 | 9.6±0.1 | [15 empty] | n=1/ロット
| Y軸 | 21.5±0.1 | [15 empty] | n=1/ロット
平面度 | 0.05mm以下 |  | コイニング部 | [14 empty] | n=1/コイル
|  |  | めっき部 | [14 empty] | n=1/コイル
端末検出・ミスフィード確認 |  |  |  | OK NG | [13 empty] | n=1/ロット
判定 |  |  |  | 合 否 |  | 合 否 |  | 合 否 |  | 合 否 |  | 合 否 |  | 合 否 |  | 合 否
確認者
使用測定器：マイクロメーター（Ａ- ）、デジタルハイトゲージ（K- ）、デジタルノギス（K- ）、画像測定器（Ｋ-65）、画像測定器（VR-3000）
※メッキ使用の確認は材料検査成績書と照らし合わせる事
4.重要項目検査（最終品）
製品特性 | [6 empty] | 検査基準 |  |  |  | 判定 |  | 確認者
①孔径（丸） | [6 empty] | Φ3.4±0.1 |  |  |  | 合 否
②孔幅（コイニング部） | [6 empty] | 1.6±0.1 |  |  |  | 合 否
③孔径（コイニング部） | [6 empty] | Φ5.3±0.1 |  |  |  | 合 否
④孔-製品端間 | [6 empty] | 1.7±0.1 |  |  |  | 合 否
⑤孔-孔間 | [6 empty] | 9.6±0.1 |  |  |  | 合 否
⑥孔-製品端間 | [6 empty] | 16.1±0.1 |  |  |  | 合 否
⑦製品幅 | [6 empty] | 6.5±0.1 |  |  |  | 合 否
⑧孔-孔間 | [6 empty] | 21.5±0.1 |  |  |  | 合 否
⑨製品幅 | [6 empty] | 24.6±0.2 |  |  |  | 合 否
⑩曲げ（爪）部-曲げ（爪）部段差（バリ側） | [6 empty] | 3.6±0.1 |  |  |  | 合 否
⑪製品厚（材厚） | [6 empty] | 0.8±0.06 |  |  |  | 合 否 |  |  |  |  | 承認
⑫コイニング部板厚 | [6 empty] | 0.6 +0 -0.03 |  |  |  | 合 否 |  |  |  |  | 印
⑬コイニング部幅 | [6 empty] | 7.5±0.2 |  |  |  | 合 否
⑭コイニング部孔幅 | [6 empty] | 6.2±0.05 |  |  |  | 合 否
⑮曲げ部段差（バリ側） | [6 empty] | 5.7±0.1 |  |  |  | 合 否
⑬孔-製品（曲げ部）端間 | [6 empty] | 7.9±0.1 |  |  |  | 合 否
⑭孔-製品端間 | [6 empty] | 7.7±0.1 |  |  |  | 合 否
⑮コイニング端-製品端間 | [6 empty] | 3.1±0.1 |  |  |  | 合 否
⑯孔（丸）-製品端間 | [6 empty] | 8.5±0.2 |  |  |  | 合 否
⑰孔（コイニング部）-コイニング端間 | [6 empty] | 3.1±0.1 |  |  |  | 合 否
⑱平面度 | [6 empty] | 0.05以下 |  |  |  | 合 否
⑲残留油分 | [6 empty] | 5μｇ/㎠以下 |  |  |  | 合 否
⑳コイニング部傷深さ（両面） | [6 empty] | 0.01ｍｍ以下 |  |  |  | 合 否
㉑表面処理（めっき） | [6 empty] | Ep-Al/Ni0.5,Sn1m |  |  |  | 合 否
使用測定器：品証部 ネクシブ、キーエンス(VR6000)、濡れ張力試薬 | [10 empty] | 測定数：n=3
※測定数値は別紙参照
承認
印
Note on A30: 削除
Note on A42: 運用している？ OneShotで測っているとはいえないので要確認
Note on A63: ハーフバスバで測定しています？→測定していない 平面度は隠しておいて、 その他寸法はIMで測定していますとT社には回答する。 社内的には平面度は管理したいので、OneShotで測定したい

## 工程検査記録票(NT3621-P51ハーフA)（M追加）
工程検査記録票 (KSSiI001-SZSi004-1)
図 番 |  |  | NT3621-P51-04 | [5 empty] | 材料コード |  |  | PM9EDD
生産日、ロットＮｏ |  |  | 1～ | [5 empty] | メーカー・材質・サイズ |  |  | MAアルミ Ａ1050-H24 0.8×68
メッキ仕様 |  |  | Ep-Al/Ni0.5,Sn1m(Ni-Sn MAX3μm） | [5 empty] | 材質確認 (手記入）
1.重要項目検査（初動品）
製品特性 | [6 empty] | 検査基準 |  |  |  | 判定 |  | 確認者
①孔径（コイニング部） | [6 empty] | Φ3.4±0.1 |  |  |  | 合 否
②孔幅（コイニング部） | [6 empty] | 1.6±0.1 |  |  |  | 合 否
③孔径（めっき部） | [6 empty] | Φ6.3±0.1 |  |  |  | 合 否
④孔-製品端間 | [6 empty] | 1.7±0.1 |  |  |  | 合 否
⑤孔-孔間 | [6 empty] | 9.6±0.1 |  |  |  | 合 否
⑥孔-製品端間 | [6 empty] | 16.1±0.1 |  |  |  | 合 否
⑦製品幅 | [6 empty] | 6.5±0.1 |  |  |  | 合 否
⑧孔-孔間 | [6 empty] | 21.5±0.1 |  |  |  | 合 否
⑨製品幅 | [6 empty] | 24.6±0.2 |  |  |  | 合 否
⑩曲げ（爪）部-曲げ（爪）部段差（バリ側） | [6 empty] | 3.6±0.1 |  |  |  | 合 否
⑪製品厚（材厚） | [5 empty] | Ⓜ | 0.8±0.06 |  |  |  | 合 否
⑫コイニング部板厚 | [5 empty] | Ⓜ | 0.6 +0 -0.03 |  |  |  | 合 否
⑬コイニング部幅 | [6 empty] | 7.5±0.2 |  |  |  | 合 否
⑭コイニング部孔幅 | [6 empty] | 6.2±0.05 |  |  |  | 合 否
⑮曲げ部段差（バリ側） | [6 empty] | 5.7±0.1 |  |  |  | 合 否
⑬孔-製品（曲げ部）端間 | [6 empty] | 7.9±0.1 |  |  |  | 合 否
⑭孔-製品端間 | [6 empty] | 7.7±0.1 |  |  |  | 合 否
⑮コイニング端-製品端間 | [6 empty] | 3.1±0.1 |  |  |  | 合 否
⑯孔（丸）-製品端間 | [6 empty] | 8.5±0.2 |  |  |  | 合 否
⑰孔（コイニング部）-コイニング端間 | [6 empty] | 3.1±0.1 |  |  |  | 合 否
⑱平面度 | [6 empty] | 0.05以下 |  |  |  | 合 否
⑲残留油分 | [6 empty] | 5μｇ/㎠以下 |  |  |  | 合 否
⑳コイニング部傷深さ（両面） | [6 empty] | 0.01ｍｍ以下 |  |  |  | 合 否
㉑表面処理（めっき） | [6 empty] | Ep-Al/Ni0.5,Sn1m |  |  |  | 合 否
使用測定器：品証部 ネクシブ、キーエンス(VR6000) | [6 empty] | 測定数：n=5/Cav（初期流動）, n=1/Cav(初期流動解除後)
※測定数値は別紙参照
1.使用材料確認 |  |  | MAアルミ Ａ1050-H24 0.8×68
|  |  | 初回 |  | 5,000S |  | 10,000S |  | 15,000S |  | 20,000S |  | 25,000S |  | 最終
材料ロットNo記入
材料外観（変形・打痕・キズ） |  |  | OK NG |  | OK NG |  | OK NG |  | OK NG |  | OK NG |  | OK NG |  | OK NG
平面度（0.03㎜） |  |  | OK NG |  | OK NG |  | OK NG |  | OK NG |  | OK NG |  | OK NG |  | OK NG
レベラー調整有無 |  |  | 有 無 |  | 有 無 |  | 有 無 |  | 有 無 |  | 有 無 |  | 有 無 |  | 有 無
平面度（0.03㎜）※レベラー調整後 |  |  | OK NG |  | OK NG |  | OK NG |  | OK NG |  | OK NG |  | OK NG |  | OK NG
|  |  | OK NG | [11 empty] | OK NG
確認者
判定 |  |  | 合 否 |  | 合 否 |  | 合 否 |  | 合 否 |  | 合 否 |  | 合 否 |  | 合 否
2.製品外観検査
|  | 検査基準 |  | 検 査 シ ョ ッ ト 数
|  |  |  | 初動品 |  | 5,000S |  | 10,000S |  | 15,000S |  | 20,000S |  | 25,000S |  | 最終 |  | 測定数
材料ロットNo記入
製品外観 |  | 変 形 |  | 合 否 |  | 合 否 |  | 合 否 |  | 合 否 |  | 合 否 |  | 合 否 |  | 合 否
|  | 打 痕、キ ズ |  | 合 否 |  | 合 否 |  | 合 否 |  | 合 否 |  | 合 否 |  | 合 否 |  | 合 否
|  | バ リ |  |  | ｍｍ |  | ｍｍ |  | ｍｍ |  | ｍｍ |  | ｍｍ |  | ｍｍ |  | ｍｍ
Ⓜ 板厚 |  | 0.8±0.06mm | [15 empty] | 最低測定数 n=3/ロット
メッキ仕様確認（ロットNo記入）
Snメッキ幅 36.2～38.2ｍｍ |  | 表 | [15 empty] | n=1/ロット
|  | 裏 | [15 empty] | n=1/ロット
孔径 |  | φ6.3±0.1㎜ | [15 empty] | n=1/ロット
Ⓜコイニング部 |  | 厚み0.6+0-0.03㎜ | [15 empty] | 最低測定数 n=3/ロット
一部製品幅 |  | 24.6±0.2ｍｍ | [15 empty] | n=1/ロット
平面度（0.03㎜） | [17 empty] | n=1/ロット
レベラー調整有無 |  |  |  | 有 無 |  | 有 無 |  | 有 無 |  | 有 無 |  | 有 無 |  | 有 無 |  | 有 無 |  | n=1/ロット
平面度（0.03㎜）※レベラー調整後 | [17 empty] | n=1/ロット
孔-孔間 | X軸 | 21.5±0.1 | [15 empty] | n=1/ロット
| Y軸 | 9.6±0.1 | [15 empty] | n=1/ロット
平面度 | 0.05mm以下 |  | コイニング部 | [14 empty] | n=1/コイル
|  |  | めっき部 | [14 empty] | n=1/コイル
端末検出・ミスフィード確認 |  |  |  | OK NG | [13 empty] | n=1/ロット
判定 |  |  |  | 合 否 |  | 合 否 |  | 合 否 |  | 合 否 |  | 合 否 |  | 合 否 |  | 合 否
確認者
使用測定器：マイクロメーター（Ａ- ）、デジタルハイトゲージ（K- ）、デジタルノギス（K- ）、画像測定器（Ｋ-65）、画像測定器（VR-3000）
※メッキ使用の確認は材料検査成績書と照らし合わせる事
4.重要項目検査（最終品）
製品特性 | [6 empty] | 検査基準 |  |  |  | 判定 |  | 確認者
①孔径（丸） | [6 empty] | Φ3.4±0.1 |  |  |  | 合 否
②孔幅（コイニング部） | [6 empty] | 1.6±0.1 |  |  |  | 合 否
③孔径（コイニング部） | [6 empty] | Φ5.3±0.1 |  |  |  | 合 否
④孔-製品端間 | [6 empty] | 1.7±0.1 |  |  |  | 合 否
⑤孔-孔間 | [6 empty] | 9.6±0.1 |  |  |  | 合 否
⑥孔-製品端間 | [6 empty] | 16.1±0.1 |  |  |  | 合 否
⑦製品幅 | [6 empty] | 6.5±0.1 |  |  |  | 合 否
⑧孔-孔間 | [6 empty] | 21.5±0.1 |  |  |  | 合 否
⑨製品幅 | [6 empty] | 24.6±0.2 |  |  |  | 合 否
⑩曲げ（爪）部-曲げ（爪）部段差（バリ側） | [6 empty] | 3.6±0.1 |  |  |  | 合 否
⑪製品厚（材厚） | [6 empty] | 0.8±0.06 |  |  |  | 合 否 |  |  |  |  | 承認
⑫コイニング部板厚 | [6 empty] | 0.6 +0 -0.03 |  |  |  | 合 否 |  |  |  |  | 印
⑬コイニング部幅 | [6 empty] | 7.5±0.2 |  |  |  | 合 否
⑭コイニング部孔幅 | [6 empty] | 6.2±0.05 |  |  |  | 合 否
⑮曲げ部段差（バリ側） | [6 empty] | 5.7±0.1 |  |  |  | 合 否
⑬孔-製品（曲げ部）端間 | [6 empty] | 7.9±0.1 |  |  |  | 合 否
⑭孔-製品端間 | [6 empty] | 7.7±0.1 |  |  |  | 合 否
⑮コイニング端-製品端間 | [6 empty] | 3.1±0.1 |  |  |  | 合 否
⑯孔（丸）-製品端間 | [6 empty] | 8.5±0.2 |  |  |  | 合 否
⑰孔（コイニング部）-コイニング端間 | [6 empty] | 3.1±0.1 |  |  |  | 合 否
⑱平面度 | [6 empty] | 0.05以下 |  |  |  | 合 否
⑲残留油分 | [6 empty] | 5μｇ/㎠以下 |  |  |  | 合 否
⑳コイニング部傷深さ（両面） | [6 empty] | 0.01ｍｍ以下 |  |  |  | 合 否
㉑表面処理（めっき） | [6 empty] | Ep-Al/Ni0.5,Sn1m |  |  |  | 合 否
使用測定器：品証部 ネクシブ、キーエンス(VR6000)、濡れ張力試薬 | [10 empty] | 測定数：n=3
※測定数値は別紙参照
承認
印
Note on A30: 削除
Note on A42: 運用している？ OneShotで測っているとはいえないので要確認
Note on A63: ハーフバスバで測定しています？→測定していない 平面度は隠しておいて、 その他寸法はIMで測定していますとT社には回答する。 社内的には平面度は管理したいので、OneShotで測定したい

## 工程検査記録票(NT3621-P51ハーフA)（3.6追加）
工程検査記録票 (KSSiI001-SZSi004-1)
図 番 |  |  | NT3621-P51-04 | [5 empty] | 材料コード |  |  | PM9EDD
生産日、ロットＮｏ |  |  | 1～ | [5 empty] | メーカー・材質・サイズ |  |  | MAアルミ Ａ1050-H24 0.8×68
メッキ仕様 |  |  | Ep-Al/Ni0.5,Sn1m(Ni-Sn MAX3μm） | [5 empty] | 材質確認 (手記入）
1.重要項目検査（初動品）
製品特性 | [6 empty] | 検査基準 |  |  |  | 判定 |  | 確認者
①孔径（コイニング部） | [6 empty] | Φ3.4±0.1 |  |  |  | 合 否
②孔幅（コイニング部） | [6 empty] | 1.6±0.1 |  |  |  | 合 否
③孔径（めっき部） | [6 empty] | Φ6.3±0.1 |  |  |  | 合 否
④孔-製品端間 | [6 empty] | 1.7±0.1 |  |  |  | 合 否
⑤孔-孔間 | [6 empty] | 9.6±0.1 |  |  |  | 合 否
⑥孔-製品端間 | [6 empty] | 16.1±0.1 |  |  |  | 合 否
⑦製品幅 | [6 empty] | 6.5±0.1 |  |  |  | 合 否
⑧孔-孔間 | [6 empty] | 21.5±0.1 |  |  |  | 合 否
⑨製品幅 | [6 empty] | 24.6±0.2 |  |  |  | 合 否
⑩曲げ（爪）部-曲げ（爪）部段差（バリ側） | [6 empty] | 3.6±0.1 |  |  |  | 合 否
⑪製品厚（材厚） | [5 empty] | Ⓜ | 0.8±0.06 |  |  |  | 合 否
⑫コイニング部板厚 | [5 empty] | Ⓜ | 0.6 +0 -0.03 |  |  |  | 合 否
⑬コイニング部幅 | [6 empty] | 7.5±0.2 |  |  |  | 合 否
⑭コイニング部孔幅 | [6 empty] | 6.2±0.05 |  |  |  | 合 否
⑮曲げ部段差（バリ側） | [6 empty] | 5.7±0.1 |  |  |  | 合 否
⑬孔-製品（曲げ部）端間 | [6 empty] | 7.9±0.1 |  |  |  | 合 否
⑭孔-製品端間 | [6 empty] | 7.7±0.1 |  |  |  | 合 否
⑮コイニング端-製品端間 | [6 empty] | 3.1±0.1 |  |  |  | 合 否
⑯孔（丸）-製品端間 | [6 empty] | 8.5±0.2 |  |  |  | 合 否
⑰孔（コイニング部）-コイニング端間 | [6 empty] | 3.1±0.1 |  |  |  | 合 否
⑱平面度 | [6 empty] | 0.05以下 |  |  |  | 合 否
⑲残留油分 | [6 empty] | 5μｇ/㎠以下 |  |  |  | 合 否
⑳コイニング部傷深さ（両面） | [6 empty] | 0.01ｍｍ以下 |  |  |  | 合 否
㉑表面処理（めっき） | [6 empty] | Ep-Al/Ni0.5,Sn1m |  |  |  | 合 否
使用測定器：品証部 ネクシブ、キーエンス(VR6000) | [6 empty] | 測定数：n=5/Cav（初期流動）, n=1/Cav(初期流動解除後)
※測定数値は別紙参照
1.使用材料確認 |  |  | MAアルミ Ａ1050-H24 0.8×68
|  |  | 初回 |  | 5,000S |  | 10,000S |  | 15,000S |  | 20,000S |  | 25,000S |  | 最終
材料ロットNo記入
材料外観（変形・打痕・キズ） |  |  | OK NG |  | OK NG |  | OK NG |  | OK NG |  | OK NG |  | OK NG |  | OK NG
平面度（0.03㎜） |  |  | OK NG |  | OK NG |  | OK NG |  | OK NG |  | OK NG |  | OK NG |  | OK NG
レベラー調整有無 |  |  | 有 無 |  | 有 無 |  | 有 無 |  | 有 無 |  | 有 無 |  | 有 無 |  | 有 無
平面度（0.03㎜）※レベラー調整後 |  |  | OK NG |  | OK NG |  | OK NG |  | OK NG |  | OK NG |  | OK NG |  | OK NG
|  |  | OK NG | [11 empty] | OK NG
確認者
判定 |  |  | 合 否 |  | 合 否 |  | 合 否 |  | 合 否 |  | 合 否 |  | 合 否 |  | 合 否
2.製品外観検査
|  | 検査基準 |  | 検 査 シ ョ ッ ト 数
|  |  |  | 初動品 |  | 5,000S |  | 10,000S |  | 15,000S |  | 20,000S |  | 25,000S |  | 最終 |  | 測定数
材料ロットNo記入
製品外観 |  | 変 形 |  | 合 否 |  | 合 否 |  | 合 否 |  | 合 否 |  | 合 否 |  | 合 否 |  | 合 否
|  | 打 痕、キ ズ |  | 合 否 |  | 合 否 |  | 合 否 |  | 合 否 |  | 合 否 |  | 合 否 |  | 合 否
|  | バ リ |  |  | ｍｍ |  | ｍｍ |  | ｍｍ |  | ｍｍ |  | ｍｍ |  | ｍｍ |  | ｍｍ
Ⓜ 板厚 |  | 0.8±0.06mm | [15 empty] | 最低測定数 n=3/ロット
メッキ仕様確認（ロットNo記入）
Snメッキ幅 36.2～38.2ｍｍ |  | 表 | [15 empty] | n=1/ロット
|  | 裏 | [15 empty] | n=1/ロット
孔径 |  | φ6.3±0.1㎜ | [15 empty] | n=1/ロット
Ⓜコイニング部 |  | 厚み0.6+0-0.03㎜ | [15 empty] | 最低測定数 n=3/ロット
一部製品幅 |  | 24.6±0.2ｍｍ | [15 empty] | n=1/ロット
平面度（0.03㎜） | [17 empty] | n=1/ロット
レベラー調整有無 |  |  |  | 有 無 |  | 有 無 |  | 有 無 |  | 有 無 |  | 有 無 |  | 有 無 |  | 有 無 |  | n=1/ロット
平面度（0.03㎜）※レベラー調整後 | [17 empty] | n=1/ロット
曲げ（爪）部-曲げ（爪）部段差 |  | 3.6±0.1 | [15 empty] | n=1/ロット
孔-孔間 | X軸 | 21.5±0.1 | [15 empty] | n=1/ロット
| Y軸 | 9.6±0.1 | [15 empty] | n=1/ロット
平面度 | 0.05mm以下 |  | コイニング部 | [14 empty] | n=1/コイル
|  |  | めっき部 | [14 empty] | n=1/コイル
端末検出・ミスフィード確認 |  |  |  | OK NG | [13 empty] | n=1/ロット
判定 |  |  |  | 合 否 |  | 合 否 |  | 合 否 |  | 合 否 |  | 合 否 |  | 合 否 |  | 合 否
確認者
使用測定器：マイクロメーター（Ａ- ）、デジタルハイトゲージ（K- ）、デジタルノギス（K- ）、画像測定器（Ｋ-65）、画像測定器（VR-3000）
※メッキ使用の確認は材料検査成績書と照らし合わせる事
4.重要項目検査（最終品）
製品特性 | [6 empty] | 検査基準 |  |  |  | 判定 |  | 確認者
①孔径（丸） | [6 empty] | Φ3.4±0.1 |  |  |  | 合 否
②孔幅（コイニング部） | [6 empty] | 1.6±0.1 |  |  |  | 合 否
③孔径（コイニング部） | [6 empty] | Φ5.3±0.1 |  |  |  | 合 否
④孔-製品端間 | [6 empty] | 1.7±0.1 |  |  |  | 合 否
⑤孔-孔間 | [6 empty] | 9.6±0.1 |  |  |  | 合 否
⑥孔-製品端間 | [6 empty] | 16.1±0.1 |  |  |  | 合 否
⑦製品幅 | [6 empty] | 6.5±0.1 |  |  |  | 合 否
⑧孔-孔間 | [6 empty] | 21.5±0.1 |  |  |  | 合 否
⑨製品幅 | [6 empty] | 24.6±0.2 |  |  |  | 合 否
⑩曲げ（爪）部-曲げ（爪）部段差（バリ側） | [6 empty] | 3.6±0.1 |  |  |  | 合 否
⑪製品厚（材厚） | [6 empty] | 0.8±0.06 |  |  |  | 合 否 |  |  |  |  | 承認
⑫コイニング部板厚 | [6 empty] | 0.6 +0 -0.03 |  |  |  | 合 否 |  |  |  |  | 印
⑬コイニング部幅 | [6 empty] | 7.5±0.2 |  |  |  | 合 否
⑭コイニング部孔幅 | [6 empty] | 6.2±0.05 |  |  |  | 合 否
⑮曲げ部段差（バリ側） | [6 empty] | 5.7±0.1 |  |  |  | 合 否
⑬孔-製品（曲げ部）端間 | [6 empty] | 7.9±0.1 |  |  |  | 合 否
⑭孔-製品端間 | [6 empty] | 7.7±0.1 |  |  |  | 合 否
⑮コイニング端-製品端間 | [6 empty] | 3.1±0.1 |  |  |  | 合 否
⑯孔（丸）-製品端間 | [6 empty] | 8.5±0.2 |  |  |  | 合 否
⑰孔（コイニング部）-コイニング端間 | [6 empty] | 3.1±0.1 |  |  |  | 合 否
⑱平面度 | [6 empty] | 0.05以下 |  |  |  | 合 否
⑲残留油分 | [6 empty] | 5μｇ/㎠以下 |  |  |  | 合 否
⑳コイニング部傷深さ（両面） | [6 empty] | 0.01ｍｍ以下 |  |  |  | 合 否
㉑表面処理（めっき） | [6 empty] | Ep-Al/Ni0.5,Sn1m |  |  |  | 合 否
使用測定器：品証部 ネクシブ、キーエンス(VR6000)、濡れ張力試薬 | [10 empty] | 測定数：n=3
※測定数値は別紙参照
承認
印
Note on A30: 削除
Note on A42: 運用している？ OneShotで測っているとはいえないので要確認
Note on A63: ハーフバスバで測定しています？→測定していない 平面度は隠しておいて、 その他寸法はIMで測定していますとT社には回答する。 社内的には平面度は管理したいので、OneShotで測定したい

## 工程検査記録票(NT3621-P51ハーフA)（1.6k毎）
工程検査記録票 (KSSiI001-SZSi004-1)
図 番 |  |  | NT3621-P51-04 | [5 empty] | 材料コード |  |  | PM9EDD | [5 empty] | 1/2
生産日、ロットＮｏ |  |  | 1～ | [5 empty] | メーカー・材質・サイズ |  |  | MAアルミ Ａ1050-H24 0.8×68
メッキ仕様 |  |  | Ep-Al/Ni0.5,Sn1m(Ni-Sn MAX3μm） | [5 empty] | 材質確認 (手記入）
1.重要項目検査（初動品）
製品特性 | [6 empty] | 検査基準 |  |  |  | 判定 |  | 確認者
①孔径（コイニング部） | [6 empty] | Φ3.4±0.1 |  |  |  | 合 否
②孔幅（コイニング部） | [6 empty] | 1.6±0.1 |  |  |  | 合 否
③孔径（めっき部） | [6 empty] | Φ6.3±0.1 |  |  |  | 合 否
④孔-製品端間 | [6 empty] | 1.7±0.1 |  |  |  | 合 否
⑤孔-孔間 | [6 empty] | 9.6±0.1 |  |  |  | 合 否
⑥孔-製品端間 | [6 empty] | 16.1±0.1 |  |  |  | 合 否
⑦製品幅 | [6 empty] | 6.5±0.1 |  |  |  | 合 否
⑧孔-孔間 | [6 empty] | 21.5±0.1 |  |  |  | 合 否
⑨製品幅 | [6 empty] | 24.6±0.2 |  |  |  | 合 否
⑩曲げ（爪）部-曲げ（爪）部段差（バリ側） | [6 empty] | 3.6±0.1 |  |  |  | 合 否
⑪製品厚（材厚） | [5 empty] | Ⓜ | 0.8±0.06 |  |  |  | 合 否
⑫コイニング部板厚 | [5 empty] | Ⓜ | 0.6 +0 -0.03 |  |  |  | 合 否
⑬コイニング部幅 | [6 empty] | 7.5±0.2 |  |  |  | 合 否
⑭コイニング部孔幅 | [6 empty] | 6.2±0.05 |  |  |  | 合 否
⑮曲げ部段差（バリ側） | [6 empty] | 5.7±0.1 |  |  |  | 合 否
⑬孔-製品（曲げ部）端間 | [6 empty] | 7.9±0.1 |  |  |  | 合 否
⑭孔-製品端間 | [6 empty] | 7.7±0.1 |  |  |  | 合 否
⑮コイニング端-製品端間 | [6 empty] | 3.1±0.1 |  |  |  | 合 否
⑯孔（丸）-製品端間 | [6 empty] | 8.5±0.2 |  |  |  | 合 否
⑰孔（コイニング部）-コイニング端間 | [6 empty] | 3.1±0.1 |  |  |  | 合 否
⑱平面度 | [6 empty] | 0.05以下 |  |  |  | 合 否
⑲残留油分 | [6 empty] | 5μｇ/㎠以下 |  |  |  | 合 否
⑳コイニング部傷深さ（両面） | [6 empty] | 0.01ｍｍ以下 |  |  |  | 合 否
㉑表面処理（めっき） | [6 empty] | Ep-Al/Ni0.5,Sn1m |  |  |  | 合 否
使用測定器：品証部 ネクシブ、キーエンス(VR6000) | [6 empty] | 測定数：n=5/Cav（初期流動）, n=1/Cav(初期流動解除後)
※測定数値は別紙参照
1.使用材料確認 |  |  | MAアルミ Ａ1050-H24 0.8×68
|  |  | 初回 |  | 5,000S |  | 10,000S |  | 15,000S |  | 20,000S |  | 25,000S |  | 最終
材料ロットNo記入
材料外観（変形・打痕・キズ） |  |  | OK NG |  | OK NG |  | OK NG |  | OK NG |  | OK NG |  | OK NG |  | OK NG
平面度（0.03㎜） |  |  | OK NG |  | OK NG |  | OK NG |  | OK NG |  | OK NG |  | OK NG |  | OK NG
レベラー調整有無 |  |  | 有 無 |  | 有 無 |  | 有 無 |  | 有 無 |  | 有 無 |  | 有 無 |  | 有 無
平面度（0.03㎜）※レベラー調整後 |  |  | OK NG |  | OK NG |  | OK NG |  | OK NG |  | OK NG |  | OK NG |  | OK NG
|  |  | OK NG | [11 empty] | OK NG
確認者
判定 |  |  | 合 否 |  | 合 否 |  | 合 否 |  | 合 否 |  | 合 否 |  | 合 否 |  | 合 否
2.製品外観検査
|  | 検査基準 |  | 検 査 シ ョ ッ ト 数
|  |  |  | 初動品 |  | 1,610S |  | 3,220S |  | 4,830S |  | 6,440S |  | 8,050S |  | 9,660S |  | 測定数
材料ロットNo記入
製品外観 |  | 変 形 |  | 合 否 |  | 合 否 |  | 合 否 |  | 合 否 |  | 合 否 |  | 合 否 |  | 合 否
|  | 打 痕、キ ズ |  | 合 否 |  | 合 否 |  | 合 否 |  | 合 否 |  | 合 否 |  | 合 否 |  | 合 否
|  | バ リ |  |  | ｍｍ |  | ｍｍ |  | ｍｍ |  | ｍｍ |  | ｍｍ |  | ｍｍ |  | ｍｍ
Ⓜ 板厚 |  | 0.8±0.06mm | [15 empty] | 最低測定数 n=3/ロット
メッキ仕様確認（ロットNo記入）
Snメッキ幅 36.2～38.2ｍｍ |  | 表 | [15 empty] | n=1/ロット
|  | 裏 | [15 empty] | n=1/ロット
孔径 |  | φ6.3±0.1㎜ | [15 empty] | n=1/ロット
Ⓜコイニング部 |  | 厚み0.6+0-0.03㎜ | [15 empty] | 最低測定数 n=3/ロット
一部製品幅 |  | 24.6±0.2ｍｍ | [15 empty] | n=1/ロット
平面度（0.03㎜） | [17 empty] | n=1/ロット
レベラー調整有無 |  |  |  | 有 無 |  | 有 無 |  | 有 無 |  | 有 無 |  | 有 無 |  | 有 無 |  | 有 無 |  | n=1/ロット
平面度（0.03㎜）※レベラー調整後 | [17 empty] | n=1/ロット
曲げ（爪）部-曲げ（爪）部段差 |  | 3.6±0.1 | [15 empty] | n=1/ロット
孔-孔間 | X軸 | 21.5±0.1 | [15 empty] | n=1/ロット
| Y軸 | 9.6±0.1 | [15 empty] | n=1/ロット
平面度 | 0.05mm以下 |  | コイニング部 | [14 empty] | n=1/コイル
|  |  | めっき部 | [14 empty] | n=1/コイル
端末検出・ミスフィード確認 |  |  |  | OK NG | [13 empty] | n=1/ロット
判定 |  |  |  | 合 否 |  | 合 否 |  | 合 否 |  | 合 否 |  | 合 否 |  | 合 否 |  | 合 否
確認者
使用測定器：マイクロメーター（Ａ- ）、デジタルハイトゲージ（K- ）、デジタルノギス（K- ）、画像測定器（Ｋ-65）、画像測定器（VR-3000）
※メッキ使用の確認は材料検査成績書と照らし合わせる事
4.重要項目検査（最終品）
製品特性 | [6 empty] | 検査基準 |  |  |  | 判定 |  | 確認者
①孔径（丸） | [6 empty] | Φ3.4±0.1 |  |  |  | 合 否
②孔幅（コイニング部） | [6 empty] | 1.6±0.1 |  |  |  | 合 否
③孔径（コイニング部） | [6 empty] | Φ5.3±0.1 |  |  |  | 合 否
④孔-製品端間 | [6 empty] | 1.7±0.1 |  |  |  | 合 否
⑤孔-孔間 | [6 empty] | 9.6±0.1 |  |  |  | 合 否
⑥孔-製品端間 | [6 empty] | 16.1±0.1 |  |  |  | 合 否
⑦製品幅 | [6 empty] | 6.5±0.1 |  |  |  | 合 否
⑧孔-孔間 | [6 empty] | 21.5±0.1 |  |  |  | 合 否
⑨製品幅 | [6 empty] | 24.6±0.2 |  |  |  | 合 否
⑩曲げ（爪）部-曲げ（爪）部段差（バリ側） | [6 empty] | 3.6±0.1 |  |  |  | 合 否
⑪製品厚（材厚） | [6 empty] | 0.8±0.06 |  |  |  | 合 否 |  |  |  |  | 承認
⑫コイニング部板厚 | [6 empty] | 0.6 +0 -0.03 |  |  |  | 合 否 |  |  |  |  | 印
⑬コイニング部幅 | [6 empty] | 7.5±0.2 |  |  |  | 合 否
⑭コイニング部孔幅 | [6 empty] | 6.2±0.05 |  |  |  | 合 否
⑮曲げ部段差（バリ側） | [6 empty] | 5.7±0.1 |  |  |  | 合 否
⑬孔-製品（曲げ部）端間 | [6 empty] | 7.9±0.1 |  |  |  | 合 否
⑭孔-製品端間 | [6 empty] | 7.7±0.1 |  |  |  | 合 否
⑮コイニング端-製品端間 | [6 empty] | 3.1±0.1 |  |  |  | 合 否
⑯孔（丸）-製品端間 | [6 empty] | 8.5±0.2 |  |  |  | 合 否
⑰孔（コイニング部）-コイニング端間 | [6 empty] | 3.1±0.1 |  |  |  | 合 否
⑱平面度 | [6 empty] | 0.05以下 |  |  |  | 合 否
⑲残留油分 | [6 empty] | 5μｇ/㎠以下 |  |  |  | 合 否
⑳コイニング部傷深さ（両面） | [6 empty] | 0.01ｍｍ以下 |  |  |  | 合 否
㉑表面処理（めっき） | [6 empty] | Ep-Al/Ni0.5,Sn1m |  |  |  | 合 否
使用測定器：品証部 ネクシブ、キーエンス(VR6000)、濡れ張力試薬 | [10 empty] | 測定数：n=3
※測定数値は別紙参照
承認
印
工程検査記録票 (KSSiI001-SZSi004-1)
図 番 |  |  | NT3621-P51-04 | [5 empty] | 材料コード |  |  | PM9EDD | [5 empty] | 2/2
生産日、ロットＮｏ |  |  | 1～ | [5 empty] | メーカー・材質・サイズ |  |  | MAアルミ Ａ1050-H24 0.8×68
メッキ仕様 |  |  | Ep-Al/Ni0.5,Sn1m(Ni-Sn MAX3μm） | [5 empty] | 材質確認 (手記入）
1.重要項目検査（初動品）
製品特性 | [6 empty] | 検査基準 |  |  |  | 判定 |  | 確認者
①孔径（コイニング部） | [6 empty] | Φ3.4±0.1 |  |  |  | 合 否
②孔幅（コイニング部） | [6 empty] | 1.6±0.1 |  |  |  | 合 否
③孔径（めっき部） | [6 empty] | Φ6.3±0.1 |  |  |  | 合 否
④孔-製品端間 | [6 empty] | 1.7±0.1 |  |  |  | 合 否
⑤孔-孔間 | [6 empty] | 9.6±0.1 |  |  |  | 合 否
⑥孔-製品端間 | [6 empty] | 16.1±0.1 |  |  |  | 合 否
⑦製品幅 | [6 empty] | 6.5±0.1 |  |  |  | 合 否
⑧孔-孔間 | [6 empty] | 21.5±0.1 |  |  |  | 合 否
⑨製品幅 | [6 empty] | 24.6±0.2 |  |  |  | 合 否
⑩曲げ（爪）部-曲げ（爪）部段差（バリ側） | [6 empty] | 3.6±0.1 |  |  |  | 合 否
⑪製品厚（材厚） | [5 empty] | Ⓜ | 0.8±0.06 |  |  |  | 合 否
⑫コイニング部板厚 | [5 empty] | Ⓜ | 0.6 +0 -0.03 |  |  |  | 合 否
⑬コイニング部幅 | [6 empty] | 7.5±0.2 |  |  |  | 合 否
⑭コイニング部孔幅 | [6 empty] | 6.2±0.05 |  |  |  | 合 否
⑮曲げ部段差（バリ側） | [6 empty] | 5.7±0.1 |  |  |  | 合 否
⑬孔-製品（曲げ部）端間 | [6 empty] | 7.9±0.1 |  |  |  | 合 否
⑭孔-製品端間 | [6 empty] | 7.7±0.1 |  |  |  | 合 否
⑮コイニング端-製品端間 | [6 empty] | 3.1±0.1 |  |  |  | 合 否
⑯孔（丸）-製品端間 | [6 empty] | 8.5±0.2 |  |  |  | 合 否
⑰孔（コイニング部）-コイニング端間 | [6 empty] | 3.1±0.1 |  |  |  | 合 否
⑱平面度 | [6 empty] | 0.05以下 |  |  |  | 合 否
⑲残留油分 | [6 empty] | 5μｇ/㎠以下 |  |  |  | 合 否
⑳コイニング部傷深さ（両面） | [6 empty] | 0.01ｍｍ以下 |  |  |  | 合 否
㉑表面処理（めっき） | [6 empty] | Ep-Al/Ni0.5,Sn1m |  |  |  | 合 否
使用測定器：品証部 ネクシブ、キーエンス(VR6000) | [6 empty] | 測定数：n=5/Cav（初期流動）, n=1/Cav(初期流動解除後)
※測定数値は別紙参照
1.使用材料確認 |  |  | MAアルミ Ａ1050-H24 0.8×68
|  |  | 初回 |  | 5,000S |  | 10,000S |  | 15,000S |  | 20,000S |  | 25,000S |  | 最終
材料ロットNo記入
材料外観（変形・打痕・キズ） |  |  | OK NG |  | OK NG |  | OK NG |  | OK NG |  | OK NG |  | OK NG |  | OK NG
平面度（0.03㎜） |  |  | OK NG |  | OK NG |  | OK NG |  | OK NG |  | OK NG |  | OK NG |  | OK NG
レベラー調整有無 |  |  | 有 無 |  | 有 無 |  | 有 無 |  | 有 無 |  | 有 無 |  | 有 無 |  | 有 無
平面度（0.03㎜）※レベラー調整後 |  |  | OK NG |  | OK NG |  | OK NG |  | OK NG |  | OK NG |  | OK NG |  | OK NG
|  |  | OK NG | [11 empty] | OK NG
確認者
判定 |  |  | 合 否 |  | 合 否 |  | 合 否 |  | 合 否 |  | 合 否 |  | 合 否 |  | 合 否
2.製品外観検査
|  | 検査基準 |  | 検 査 シ ョ ッ ト 数
|  |  |  | 11,270S |  | 12,880S |  | 14,490S |  | 16,100S |  | 17,710S |  | 19,320S |  | 20,930S |  | 測定数
材料ロットNo記入
製品外観 |  | 変 形 |  | 合 否 |  | 合 否 |  | 合 否 |  | 合 否 |  | 合 否 |  | 合 否 |  | 合 否
|  | 打 痕、キ ズ |  | 合 否 |  | 合 否 |  | 合 否 |  | 合 否 |  | 合 否 |  | 合 否 |  | 合 否
|  | バ リ |  |  | ｍｍ |  | ｍｍ |  | ｍｍ |  | ｍｍ |  | ｍｍ |  | ｍｍ |  | ｍｍ
Ⓜ 板厚 |  | 0.8±0.06mm | [15 empty] | 最低測定数 n=3/ロット
メッキ仕様確認（ロットNo記入）
Snメッキ幅 36.2～38.2ｍｍ |  | 表 | [15 empty] | n=1/ロット
|  | 裏 | [15 empty] | n=1/ロット
孔径 |  | φ6.3±0.1㎜ | [15 empty] | n=1/ロット
Ⓜコイニング部 |  | 厚み0.6+0-0.03㎜ | [15 empty] | 最低測定数 n=3/ロット
一部製品幅 |  | 24.6±0.2ｍｍ | [15 empty] | n=1/ロット
平面度（0.03㎜） | [17 empty] | n=1/ロット
レベラー調整有無 |  |  |  | 有 無 |  | 有 無 |  | 有 無 |  | 有 無 |  | 有 無 |  | 有 無 |  | 有 無 |  | n=1/ロット
平面度（0.03㎜）※レベラー調整後 | [17 empty] | n=1/ロット
曲げ（爪）部-曲げ（爪）部段差 |  | 3.6±0.1 | [15 empty] | n=1/ロット
孔-孔間 | X軸 | 21.5±0.1 | [15 empty] | n=1/ロット
| Y軸 | 9.6±0.1 | [15 empty] | n=1/ロット
平面度 | 0.05mm以下 |  | コイニング部 | [14 empty] | n=1/コイル
|  |  | めっき部 | [14 empty] | n=1/コイル
端末検出・ミスフィード確認 |  |  |  | OK NG | [13 empty] | n=1/ロット
判定 |  |  |  | 合 否 |  | 合 否 |  | 合 否 |  | 合 否 |  | 合 否 |  | 合 否 |  | 合 否
確認者
使用測定器：マイクロメーター（Ａ- ）、デジタルハイトゲージ（K- ）、デジタルノギス（K- ）、画像測定器（Ｋ-65）、画像測定器（VR-3000）
※メッキ使用の確認は材料検査成績書と照らし合わせる事
2.製品外観検査
|  | 検査基準 |  | 検 査 シ ョ ッ ト 数
|  |  |  | 22,540S |  | 24,150S |  | 25,760S |  | 27,370S |  | 28,980S |  | 30,590S |  | 最終 |  | 測定数
材料ロットNo記入
製品外観 |  | 変 形 |  | 合 否 |  | 合 否 |  | 合 否 |  | 合 否 |  | 合 否 |  | 合 否 |  | 合 否
|  | 打 痕、キ ズ |  | 合 否 |  | 合 否 |  | 合 否 |  | 合 否 |  | 合 否 |  | 合 否 |  | 合 否
|  | バ リ |  |  | ｍｍ |  | ｍｍ |  | ｍｍ |  | ｍｍ |  | ｍｍ |  | ｍｍ |  | ｍｍ
Ⓜ 板厚 |  | 0.8±0.06mm | [15 empty] | 最低測定数 n=3/ロット
メッキ仕様確認（ロットNo記入）
Snメッキ幅 36.2～38.2ｍｍ |  | 表 | [15 empty] | n=1/ロット
|  | 裏 | [15 empty] | n=1/ロット
孔径 |  | φ6.3±0.1㎜ | [15 empty] | n=1/ロット
Ⓜコイニング部 |  | 厚み0.6+0-0.03㎜ | [15 empty] | 最低測定数 n=3/ロット
一部製品幅 |  | 24.6±0.2ｍｍ | [15 empty] | n=1/ロット
平面度（0.03㎜） | [17 empty] | n=1/ロット
レベラー調整有無 |  |  |  | 有 無 |  | 有 無 |  | 有 無 |  | 有 無 |  | 有 無 |  | 有 無 |  | 有 無 |  | n=1/ロット
平面度（0.03㎜）※レベラー調整後 | [17 empty] | n=1/ロット
曲げ（爪）部-曲げ（爪）部段差 |  | 3.6±0.1 | [15 empty] | n=1/ロット
孔-孔間 | X軸 | 21.5±0.1 | [15 empty] | n=1/ロット
| Y軸 | 9.6±0.1 | [15 empty] | n=1/ロット
平面度 | 0.05mm以下 |  | コイニング部 | [14 empty] | n=1/コイル
|  |  | めっき部 | [14 empty] | n=1/コイル
端末検出・ミスフィード確認 |  |  |  | OK NG | [13 empty] | n=1/ロット
判定 |  |  |  | 合 否 |  | 合 否 |  | 合 否 |  | 合 否 |  | 合 否 |  | 合 否 |  | 合 否
確認者
使用測定器：マイクロメーター（Ａ- ）、デジタルハイトゲージ（K- ）、デジタルノギス（K- ）、画像測定器（Ｋ-65）、画像測定器（VR-3000）
※メッキ使用の確認は材料検査成績書と照らし合わせる事
承認
印
Note on A30: 削除
Note on A42: 運用している？ OneShotで測っているとはいえないので要確認
Note on A63: ハーフバスバで測定しています？→測定していない 平面度は隠しておいて、 その他寸法はIMで測定していますとT社には回答する。 社内的には平面度は管理したいので、OneShotで測定したい
Note on A140: 削除
Note on A152: 運用している？ OneShotで測っているとはいえないので要確認
Note on A173: ハーフバスバで測定しています？→測定していない 平面度は隠しておいて、 その他寸法はIMで測定していますとT社には回答する。 社内的には平面度は管理したいので、OneShotで測定したい
Note on A201: ハーフバスバで測定しています？→測定していない 平面度は隠しておいて、 その他寸法はIMで測定していますとT社には回答する。 社内的には平面度は管理したいので、OneShotで測定したい

## 工程検査記録票(NT3621-P51 A)（1.6k 材料毎）
工程検査記録票 (KSSiI001-SZSi004-1)
図 番 |  |  | NT3621-P51-04 | [5 empty] | 材料コード |  |  | PM9EDD | [5 empty] | 1/2
生産日、ロットＮｏ |  |  | 1～ | [5 empty] | メーカー・材質・サイズ |  |  | MAアルミ Ａ1050-H24 0.8×68
メッキ仕様 |  |  | Ep-Al/Ni0.5,Sn1m(Ni-Sn MAX3μm） | [5 empty] | 材質確認 (手記入）
1.重要項目検査（初動品）
製品特性 | [6 empty] | 検査基準 |  |  |  | 判定 |  | 確認者 |  |  | 検査基準 |  | 材料交換時
①孔径（コイニング部） | [6 empty] | Φ3.4±0.1 |  |  |  | 合 否 | [6 empty] | 2コイル目（ショット数）
②孔幅（コイニング部） | [6 empty] | 1.6±0.1 |  |  |  | 合 否 | [6 empty] | S
③孔径（めっき部） | [6 empty] | Φ6.3±0.1 |  |  |  | 合 否 |  |  |  |  | 材料ロットNo記入
④孔-製品端間 | [6 empty] | 1.7±0.1 |  |  |  | 合 否 |  |  |  |  | 製品外観 | 変 形 | 合 否
⑤孔-孔間 | [6 empty] | 9.6±0.1 |  |  |  | 合 否 | [5 empty] | 打 痕、キ ズ | 合 否
⑥孔-製品端間 | [6 empty] | 16.1±0.1 |  |  |  | 合 否 | [5 empty] | バ リ | 合 否
⑦製品幅 | [6 empty] | 6.5±0.1 |  |  |  | 合 否 |  |  |  |  | Ⓜ板厚 | 0.8±0.06mm | ｍｍ
⑧孔-孔間 | [6 empty] | 21.5±0.1 |  |  |  | 合 否 |  |  |  |  | メッキ仕様確認（ロットNo記入）
⑨製品幅 | [6 empty] | 24.6±0.2 |  |  |  | 合 否
⑩曲げ（爪）部-曲げ（爪）部段差（バリ側） | [6 empty] | 3.6±0.1 |  |  |  | 合 否 |  |  |  |  | Snメッキ幅 36.2～38.2ｍｍ | 表 | ｍｍ
⑪製品厚（材厚） | [5 empty] | Ⓜ | 0.8±0.06 |  |  |  | 合 否 | [5 empty] | 裏 | ｍｍ
⑫コイニング部板厚 | [5 empty] | Ⓜ | 0.6 +0 -0.03 |  |  |  | 合 否 |  |  |  |  | 孔径 | φ6.3±0.1㎜
⑬コイニング部幅 | [6 empty] | 7.5±0.2 |  |  |  | 合 否 |  |  |  |  | Ⓜコイニング部 | 厚み0.6+0-0.03㎜
⑭コイニング部孔幅 | [6 empty] | 6.2±0.05 |  |  |  | 合 否 |  |  |  |  | 一部製品幅 | 24.6±0.2ｍｍ
⑮曲げ部段差（バリ側） | [6 empty] | 5.7±0.1 |  |  |  | 合 否 |  |  |  |  | 曲げ（爪）部-曲げ（爪）部段差 | 3.6±0.1
⑬孔-製品（曲げ部）端間 | [6 empty] | 7.9±0.1 |  |  |  | 合 否 |  |  |  |  | 孔-孔間X軸 | 21.5±0.1
⑭孔-製品端間 | [6 empty] | 7.7±0.1 |  |  |  | 合 否 |  |  |  |  | 孔-孔間Y軸 | 9.6±0.1
⑮コイニング端-製品端間 | [6 empty] | 3.1±0.1 |  |  |  | 合 否 |  |  |  |  | 平面度 | コイニング部
⑯孔（丸）-製品端間 | [6 empty] | 8.5±0.2 |  |  |  | 合 否 |  |  |  |  | 0.05mm以下 | めっき部
⑰孔（コイニング部）-コイニング端間 | [6 empty] | 3.1±0.1 |  |  |  | 合 否 |  |  |  |  | 判定 |  | 合 否
⑱平面度 | [6 empty] | 0.05以下 |  |  |  | 合 否 |  |  |  |  | 確認者
⑲残留油分 | [6 empty] | 5μｇ/㎠以下 |  |  |  | 合 否 |  |  |  |  | ※2コイル目は初動品のデータとする。
⑳コイニング部傷深さ（両面） | [6 empty] | 0.01ｍｍ以下 |  |  |  | 合 否 |  |  |  |  | ※1コイル目は初動品のデータとする。
㉑表面処理（めっき） | [6 empty] | Ep-Al/Ni0.5,Sn1m |  |  |  | 合 否
使用測定器：品証部 ネクシブ、キーエンス(VR6000) | [6 empty] | 測定数：n=5/Cav（初期流動）, n=1/Cav(初期流動解除後)
※測定数値は別紙参照
1.使用材料確認 |  |  | MAアルミ Ａ1050-H24 0.8×68
|  |  | 初回 |  | 5,000S |  | 10,000S |  | 15,000S |  | 20,000S |  | 25,000S |  | 最終
材料ロットNo記入
材料外観（変形・打痕・キズ） |  |  | OK NG |  | OK NG |  | OK NG |  | OK NG |  | OK NG |  | OK NG |  | OK NG
平面度（0.03㎜） |  |  | OK NG |  | OK NG |  | OK NG |  | OK NG |  | OK NG |  | OK NG |  | OK NG
レベラー調整有無 |  |  | 有 無 |  | 有 無 |  | 有 無 |  | 有 無 |  | 有 無 |  | 有 無 |  | 有 無
平面度（0.03㎜）※レベラー調整後 |  |  | OK NG |  | OK NG |  | OK NG |  | OK NG |  | OK NG |  | OK NG |  | OK NG
|  |  | OK NG | [11 empty] | OK NG
確認者
判定 |  |  | 合 否 |  | 合 否 |  | 合 否 |  | 合 否 |  | 合 否 |  | 合 否 |  | 合 否
2.製品外観検査
|  | 検査基準 |  | 検 査 シ ョ ッ ト 数
|  |  |  | 初動品 |  | 1,610S |  | 3,220S |  | 4,830S |  | 6,440S |  | 8,050S |  | 9,660S |  | 測定数
材料ロットNo記入
製品外観 |  | 変 形 |  | 合 否 |  | 合 否 |  | 合 否 |  | 合 否 |  | 合 否 |  | 合 否 |  | 合 否
|  | 打 痕、キ ズ |  | 合 否 |  | 合 否 |  | 合 否 |  | 合 否 |  | 合 否 |  | 合 否 |  | 合 否
|  | バ リ |  |  | ｍｍ |  | ｍｍ |  | ｍｍ |  | ｍｍ |  | ｍｍ |  | ｍｍ |  | ｍｍ
Ⓜ 板厚 |  | 0.8±0.06mm | [15 empty] | 最低測定数 n=3/ロット
メッキ仕様確認（ロットNo記入）
Snメッキ幅 36.2～38.2ｍｍ |  | 表 | [15 empty] | n=1/ロット
|  | 裏 | [15 empty] | n=1/ロット
孔径 |  | φ6.3±0.1㎜ | [15 empty] | n=1/ロット
Ⓜコイニング部 |  | 厚み0.6+0-0.03㎜ | [15 empty] | 最低測定数 n=3/ロット
一部製品幅 |  | 24.6±0.2ｍｍ | [15 empty] | n=1/ロット
平面度（0.03㎜） | [17 empty] | n=1/ロット
レベラー調整有無 |  |  |  | 有 無 |  | 有 無 |  | 有 無 |  | 有 無 |  | 有 無 |  | 有 無 |  | 有 無 |  | n=1/ロット
平面度（0.03㎜）※レベラー調整後 | [17 empty] | n=1/ロット
曲げ（爪）部-曲げ（爪）部段差 |  | 3.6±0.1 | [15 empty] | n=1/ロット
孔-孔間 | X軸 | 21.5±0.1 | [15 empty] | n=1/ロット
| Y軸 | 9.6±0.1 | [15 empty] | n=1/ロット
平面度 | 0.05mm以下 |  | コイニング部 | [14 empty] | n=1/コイル
|  |  | めっき部 | [14 empty] | n=1/コイル
端末検出・ミスフィード確認 |  |  |  | OK NG | [13 empty] | n=1/ロット
判定 |  |  |  | 合 否 |  | 合 否 |  | 合 否 |  | 合 否 |  | 合 否 |  | 合 否 |  | 合 否
確認者
使用測定器：マイクロメーター（Ａ- ）、デジタルハイトゲージ（K- ）、デジタルノギス（K- ）、画像測定器（Ｋ-65）、画像測定器（VR-3000）
※メッキ使用の確認は材料検査成績書と照らし合わせる事
4.重要項目検査（最終品）
製品特性 | [6 empty] | 検査基準 |  |  |  | 判定 |  | 確認者
①孔径（丸） | [6 empty] | Φ3.4±0.1 |  |  |  | 合 否
②孔幅（コイニング部） | [6 empty] | 1.6±0.1 |  |  |  | 合 否
③孔径（コイニング部） | [6 empty] | Φ5.3±0.1 |  |  |  | 合 否
④孔-製品端間 | [6 empty] | 1.7±0.1 |  |  |  | 合 否
⑤孔-孔間 | [6 empty] | 9.6±0.1 |  |  |  | 合 否
⑥孔-製品端間 | [6 empty] | 16.1±0.1 |  |  |  | 合 否
⑦製品幅 | [6 empty] | 6.5±0.1 |  |  |  | 合 否
⑧孔-孔間 | [6 empty] | 21.5±0.1 |  |  |  | 合 否
⑨製品幅 | [6 empty] | 24.6±0.2 |  |  |  | 合 否
⑩曲げ（爪）部-曲げ（爪）部段差（バリ側） | [6 empty] | 3.6±0.1 |  |  |  | 合 否
⑪製品厚（材厚） | [6 empty] | 0.8±0.06 |  |  |  | 合 否 |  |  |  |  | 承認
⑫コイニング部板厚 | [6 empty] | 0.6 +0 -0.03 |  |  |  | 合 否 |  |  |  |  | 印
⑬コイニング部幅 | [6 empty] | 7.5±0.2 |  |  |  | 合 否
⑭コイニング部孔幅 | [6 empty] | 6.2±0.05 |  |  |  | 合 否
⑮曲げ部段差（バリ側） | [6 empty] | 5.7±0.1 |  |  |  | 合 否
⑬孔-製品（曲げ部）端間 | [6 empty] | 7.9±0.1 |  |  |  | 合 否
⑭孔-製品端間 | [6 empty] | 7.7±0.1 |  |  |  | 合 否
⑮コイニング端-製品端間 | [6 empty] | 3.1±0.1 |  |  |  | 合 否
⑯孔（丸）-製品端間 | [6 empty] | 8.5±0.2 |  |  |  | 合 否
⑰孔（コイニング部）-コイニング端間 | [6 empty] | 3.1±0.1 |  |  |  | 合 否
⑱平面度 | [6 empty] | 0.05以下 |  |  |  | 合 否
⑲残留油分 | [6 empty] | 5μｇ/㎠以下 |  |  |  | 合 否
⑳コイニング部傷深さ（両面） | [6 empty] | 0.01ｍｍ以下 |  |  |  | 合 否
㉑表面処理（めっき） | [6 empty] | Ep-Al/Ni0.5,Sn1m |  |  |  | 合 否
使用測定器：品証部 ネクシブ、キーエンス(VR6000)、濡れ張力試薬 | [10 empty] | 測定数：n=3
※測定数値は別紙参照
承認
印
工程検査記録票 (KSSiI001-SZSi004-1)
図 番 |  |  | NT3621-P51-04 | [5 empty] | 材料コード |  |  | PM9EDD | [5 empty] | 2/2
生産日、ロットＮｏ |  |  | 1～ | [5 empty] | メーカー・材質・サイズ |  |  | MAアルミ Ａ1050-H24 0.8×68
メッキ仕様 |  |  | Ep-Al/Ni0.5,Sn1m(Ni-Sn MAX3μm） | [5 empty] | 材質確認 (手記入）
1.重要項目検査（初動品）
製品特性 | [6 empty] | 検査基準 |  |  |  | 判定 |  | 確認者
①孔径（コイニング部） | [6 empty] | Φ3.4±0.1 |  |  |  | 合 否
②孔幅（コイニング部） | [6 empty] | 1.6±0.1 |  |  |  | 合 否
③孔径（めっき部） | [6 empty] | Φ6.3±0.1 |  |  |  | 合 否
④孔-製品端間 | [6 empty] | 1.7±0.1 |  |  |  | 合 否
⑤孔-孔間 | [6 empty] | 9.6±0.1 |  |  |  | 合 否
⑥孔-製品端間 | [6 empty] | 16.1±0.1 |  |  |  | 合 否
⑦製品幅 | [6 empty] | 6.5±0.1 |  |  |  | 合 否
⑧孔-孔間 | [6 empty] | 21.5±0.1 |  |  |  | 合 否
⑨製品幅 | [6 empty] | 24.6±0.2 |  |  |  | 合 否
⑩曲げ（爪）部-曲げ（爪）部段差（バリ側） | [6 empty] | 3.6±0.1 |  |  |  | 合 否
⑪製品厚（材厚） | [5 empty] | Ⓜ | 0.8±0.06 |  |  |  | 合 否
⑫コイニング部板厚 | [5 empty] | Ⓜ | 0.6 +0 -0.03 |  |  |  | 合 否
⑬コイニング部幅 | [6 empty] | 7.5±0.2 |  |  |  | 合 否
⑭コイニング部孔幅 | [6 empty] | 6.2±0.05 |  |  |  | 合 否
⑮曲げ部段差（バリ側） | [6 empty] | 5.7±0.1 |  |  |  | 合 否
⑬孔-製品（曲げ部）端間 | [6 empty] | 7.9±0.1 |  |  |  | 合 否
⑭孔-製品端間 | [6 empty] | 7.7±0.1 |  |  |  | 合 否
⑮コイニング端-製品端間 | [6 empty] | 3.1±0.1 |  |  |  | 合 否
⑯孔（丸）-製品端間 | [6 empty] | 8.5±0.2 |  |  |  | 合 否
⑰孔（コイニング部）-コイニング端間 | [6 empty] | 3.1±0.1 |  |  |  | 合 否
⑱平面度 | [6 empty] | 0.05以下 |  |  |  | 合 否
⑲残留油分 | [6 empty] | 5μｇ/㎠以下 |  |  |  | 合 否
⑳コイニング部傷深さ（両面） | [6 empty] | 0.01ｍｍ以下 |  |  |  | 合 否
㉑表面処理（めっき） | [6 empty] | Ep-Al/Ni0.5,Sn1m |  |  |  | 合 否
使用測定器：品証部 ネクシブ、キーエンス(VR6000) | [6 empty] | 測定数：n=5/Cav（初期流動）, n=1/Cav(初期流動解除後)
※測定数値は別紙参照
1.使用材料確認 |  |  | MAアルミ Ａ1050-H24 0.8×68
|  |  | 初回 |  | 5,000S |  | 10,000S |  | 15,000S |  | 20,000S |  | 25,000S |  | 最終
材料ロットNo記入
材料外観（変形・打痕・キズ） |  |  | OK NG |  | OK NG |  | OK NG |  | OK NG |  | OK NG |  | OK NG |  | OK NG
平面度（0.03㎜） |  |  | OK NG |  | OK NG |  | OK NG |  | OK NG |  | OK NG |  | OK NG |  | OK NG
レベラー調整有無 |  |  | 有 無 |  | 有 無 |  | 有 無 |  | 有 無 |  | 有 無 |  | 有 無 |  | 有 無
平面度（0.03㎜）※レベラー調整後 |  |  | OK NG |  | OK NG |  | OK NG |  | OK NG |  | OK NG |  | OK NG |  | OK NG
|  |  | OK NG | [11 empty] | OK NG
確認者
判定 |  |  | 合 否 |  | 合 否 |  | 合 否 |  | 合 否 |  | 合 否 |  | 合 否 |  | 合 否
2.製品外観検査
|  | 検査基準 |  | 検 査 シ ョ ッ ト 数 | [13 empty] | 材料交換時
|  |  |  | 11,270S |  | 12,880S |  | 14,490S |  | 16,100S |  | 17,710S |  | 19,320S |  | 測定数 |  | 3コイル目（ S）
材料ロットNo記入
製品外観 |  | 変 形 |  | 合 否 |  | 合 否 |  | 合 否 |  | 合 否 |  | 合 否 |  | 合 否 |  |  |  | 合 否
|  | 打 痕、キ ズ |  | 合 否 |  | 合 否 |  | 合 否 |  | 合 否 |  | 合 否 |  | 合 否 |  |  |  | 合 否
|  | バ リ |  |  | ｍｍ |  | ｍｍ |  | ｍｍ |  | ｍｍ |  | ｍｍ |  | ｍｍ |  |  | ｍｍ
Ⓜ 板厚 |  | 0.8±0.06mm | [13 empty] | 最低測定数 n=3/ロット
メッキ仕様確認（ロットNo記入）
Snメッキ幅 36.2～38.2ｍｍ |  | 表 | [13 empty] | n=1/ロット
|  | 裏 | [13 empty] | n=1/ロット
孔径 |  | φ6.3±0.1㎜ | [13 empty] | n=1/ロット
Ⓜコイニング部 |  | 厚み0.6+0-0.03㎜ | [13 empty] | 最低測定数 n=3/ロット
一部製品幅 |  | 24.6±0.2ｍｍ | [13 empty] | n=1/ロット
平面度（0.03㎜） | [15 empty] | n=1/ロット
レベラー調整有無 |  |  |  | 有 無 |  | 有 無 |  | 有 無 |  | 有 無 |  | 有 無 |  | 有 無 |  | n=1/ロット
平面度（0.03㎜）※レベラー調整後 | [15 empty] | n=1/ロット
曲げ（爪）部-曲げ（爪）部段差 |  | 3.6±0.1 | [13 empty] | n=1/ロット
孔-孔間 | X軸 | 21.5±0.1 | [13 empty] | n=1/ロット
| Y軸 | 9.6±0.1 | [13 empty] | n=1/ロット
平面度 | 0.05mm以下 |  | コイニング部 | [12 empty] | n=1/コイル
|  |  | めっき部 | [12 empty] | n=1/コイル
端末検出・ミスフィード確認 |  |  |  | OK NG | [11 empty] | n=1/ロット
判定 |  |  |  | 合 否 |  | 合 否 |  | 合 否 |  | 合 否 |  | 合 否 |  | 合 否 |  |  |  | 合 否
確認者
使用測定器：マイクロメーター（Ａ- ）、デジタルハイトゲージ（K- ）、デジタルノギス（K- ）、画像測定器（Ｋ-65）、画像測定器（VR-3000）
※メッキ使用の確認は材料検査成績書と照らし合わせる事
2.製品外観検査
|  | 検査基準 |  | 検 査 シ ョ ッ ト 数 | [13 empty] | 材料交換時
|  |  |  | 20,930S |  | 22,540S |  | 24,150S |  | 25,760S |  | 27,370S |  | 最終 |  | 測定数 |  | 4コイル目（ S）
材料ロットNo記入
製品外観 |  | 変 形 |  | 合 否 |  | 合 否 |  | 合 否 |  | 合 否 |  | 合 否 |  | 合 否 |  |  |  | 合 否
|  | 打 痕、キ ズ |  | 合 否 |  | 合 否 |  | 合 否 |  | 合 否 |  | 合 否 |  | 合 否 |  |  |  | 合 否
|  | バ リ |  |  | ｍｍ |  | ｍｍ |  | ｍｍ |  | ｍｍ |  | ｍｍ |  | ｍｍ |  |  | ｍｍ
Ⓜ 板厚 |  | 0.8±0.06mm | [13 empty] | 最低測定数 n=3/ロット
メッキ仕様確認（ロットNo記入）
Snメッキ幅 36.2～38.2ｍｍ |  | 表 | [13 empty] | n=1/ロット
|  | 裏 | [13 empty] | n=1/ロット
孔径 |  | φ6.3±0.1㎜ | [13 empty] | n=1/ロット
Ⓜコイニング部 |  | 厚み0.6+0-0.03㎜ | [13 empty] | 最低測定数 n=3/ロット
一部製品幅 |  | 24.6±0.2ｍｍ | [13 empty] | n=1/ロット
平面度（0.03㎜） | [15 empty] | n=1/ロット
レベラー調整有無 |  |  |  | 有 無 |  | 有 無 |  | 有 無 |  | 有 無 |  | 有 無 |  | 有 無 |  | n=1/ロット
平面度（0.03㎜）※レベラー調整後 | [15 empty] | n=1/ロット
曲げ（爪）部-曲げ（爪）部段差 |  | 3.6±0.1 | [13 empty] | n=1/ロット
孔-孔間 | X軸 | 21.5±0.1 | [13 empty] | n=1/ロット
| Y軸 | 9.6±0.1 | [13 empty] | n=1/ロット
平面度 | 0.05mm以下 |  | コイニング部 | [12 empty] | n=1/コイル
|  |  | めっき部 | [12 empty] | n=1/コイル
端末検出・ミスフィード確認 |  |  |  | OK NG | [11 empty] | n=1/ロット
判定 |  |  |  | 合 否 |  | 合 否 |  | 合 否 |  | 合 否 |  | 合 否 |  | 合 否 |  |  |  | 合 否
確認者
使用測定器：マイクロメーター（Ａ- ）、デジタルハイトゲージ（K- ）、デジタルノギス（K- ）、画像測定器（Ｋ-65）、画像測定器（VR-3000）
※メッキ使用の確認は材料検査成績書と照らし合わせる事
承認
印
Note on A30: 削除
Note on A42: 運用している？ OneShotで測っているとはいえないので要確認
Note on A63: ハーフバスバで測定しています？→測定していない 平面度は隠しておいて、 その他寸法はIMで測定していますとT社には回答する。 社内的には平面度は管理したいので、OneShotで測定したい
Note on A140: 削除
Note on A152: 運用している？ OneShotで測っているとはいえないので要確認

## 工程検査記録票(NT3621-P51 A)（XY80%管理）
工程検査記録票 (KSSiI001-SZSi004-1)
図 番 |  |  | NT3621-P51-04 | [5 empty] | 材料コード |  |  | PM9EDD | [5 empty] | 1/2
生産日、ロットＮｏ |  |  | 1～ | [5 empty] | メーカー・材質・サイズ |  |  | MAアルミ Ａ1050-H24 0.8×68
メッキ仕様 |  |  | Ep-Al/Ni0.5,Sn1m(Ni-Sn MAX3μm） | [5 empty] | 材質確認 (手記入）
1.重要項目検査（初動品）
製品特性 | [6 empty] | 検査基準 |  |  |  | 判定 |  | 確認者 |  |  | 検査基準 |  | 材料交換時
①孔径（コイニング部） | [6 empty] | Φ3.4±0.1 |  |  |  | 合 否 | [6 empty] | 2コイル目（ショット数）
②孔幅（コイニング部） | [6 empty] | 1.6±0.1 |  |  |  | 合 否 | [6 empty] | S
③孔径（めっき部） | [6 empty] | Φ6.3±0.1 |  |  |  | 合 否 |  |  |  |  | 材料ロットNo記入
④孔-製品端間 | [6 empty] | 1.7±0.1 |  |  |  | 合 否 |  |  |  |  | 製品外観 | 変 形 | 合 否
⑤孔-孔間 | [6 empty] | 9.6±0.1 |  |  |  | 合 否 | [5 empty] | 打 痕、キ ズ | 合 否
⑥孔-製品端間 | [6 empty] | 16.1±0.1 |  |  |  | 合 否 | [5 empty] | バ リ | 合 否
⑦製品幅 | [6 empty] | 6.5±0.1 |  |  |  | 合 否 |  |  |  |  | Ⓜ板厚 | 0.8±0.06mm | ｍｍ
⑧孔-孔間 | [6 empty] | 21.5±0.1 |  |  |  | 合 否 |  |  |  |  | メッキ仕様確認（ロットNo記入）
⑨製品幅 | [6 empty] | 24.6±0.2 |  |  |  | 合 否
⑩曲げ（爪）部-曲げ（爪）部段差（バリ側） | [6 empty] | 3.6±0.1 |  |  |  | 合 否 |  |  |  |  | Snメッキ幅 36.2～38.2ｍｍ | 表 | ｍｍ
⑪製品厚（材厚） | [5 empty] | Ⓜ | 0.8±0.06 |  |  |  | 合 否 | [5 empty] | 裏 | ｍｍ
⑫コイニング部板厚 | [5 empty] | Ⓜ | 0.6 +0 -0.03 |  |  |  | 合 否 |  |  |  |  | 孔径 | φ6.3±0.1㎜
⑬コイニング部幅 | [6 empty] | 7.5±0.2 |  |  |  | 合 否 |  |  |  |  | Ⓜコイニング部 | 厚み0.6+0-0.03㎜
⑭コイニング部孔幅 | [6 empty] | 6.2±0.05 |  |  |  | 合 否 |  |  |  |  | 一部製品幅 | 24.6±0.2ｍｍ
⑮曲げ部段差（バリ側） | [6 empty] | 5.7±0.1 |  |  |  | 合 否 |  |  |  |  | 曲げ（爪）部-曲げ（爪）部段差 | 3.6±0.1
⑬孔-製品（曲げ部）端間 | [6 empty] | 7.9±0.1 |  |  |  | 合 否 |  |  |  |  | 孔-孔間X軸 | 21.5±0.1
⑭孔-製品端間 | [6 empty] | 7.7±0.1 |  |  |  | 合 否 |  |  |  |  | 孔-孔間Y軸 | 9.6±0.1
⑮コイニング端-製品端間 | [6 empty] | 3.1±0.1 |  |  |  | 合 否 |  |  |  |  | 平面度 | コイニング部
⑯孔（丸）-製品端間 | [6 empty] | 8.5±0.2 |  |  |  | 合 否 |  |  |  |  | 0.05mm以下 | めっき部
⑰孔（コイニング部）-コイニング端間 | [6 empty] | 3.1±0.1 |  |  |  | 合 否 |  |  |  |  | 判定 |  | 合 否
⑱平面度 | [6 empty] | 0.05以下 |  |  |  | 合 否 |  |  |  |  | 確認者
⑲残留油分 | [6 empty] | 5μｇ/㎠以下 |  |  |  | 合 否 |  |  |  |  | ※2コイル目は初動品のデータとする。
⑳コイニング部傷深さ（両面） | [6 empty] | 0.01ｍｍ以下 |  |  |  | 合 否 |  |  |  |  | ※1コイル目は初動品のデータとする。
㉑表面処理（めっき） | [6 empty] | Ep-Al/Ni0.5,Sn1m |  |  |  | 合 否
使用測定器：品証部 ネクシブ、キーエンス(VR6000) | [6 empty] | 測定数：n=5/Cav（初期流動）, n=1/Cav(初期流動解除後)
※測定数値は別紙参照
1.使用材料確認 |  |  | MAアルミ Ａ1050-H24 0.8×68
|  |  | 初回 |  | 5,000S |  | 10,000S |  | 15,000S |  | 20,000S |  | 25,000S |  | 最終
材料ロットNo記入
材料外観（変形・打痕・キズ） |  |  | OK NG |  | OK NG |  | OK NG |  | OK NG |  | OK NG |  | OK NG |  | OK NG
平面度（0.03㎜） |  |  | OK NG |  | OK NG |  | OK NG |  | OK NG |  | OK NG |  | OK NG |  | OK NG
レベラー調整有無 |  |  | 有 無 |  | 有 無 |  | 有 無 |  | 有 無 |  | 有 無 |  | 有 無 |  | 有 無
平面度（0.03㎜）※レベラー調整後 |  |  | OK NG |  | OK NG |  | OK NG |  | OK NG |  | OK NG |  | OK NG |  | OK NG
|  |  | OK NG | [11 empty] | OK NG
確認者
判定 |  |  | 合 否 |  | 合 否 |  | 合 否 |  | 合 否 |  | 合 否 |  | 合 否 |  | 合 否
2.製品外観検査
|  | 検査基準 |  | 検 査 シ ョ ッ ト 数
|  |  |  | 初動品 |  | 1,610S |  | 3,220S |  | 4,830S |  | 6,440S |  | 8,050S |  | 9,660S |  | 測定数
材料ロットNo記入
製品外観 |  | 変 形 |  | 合 否 |  | 合 否 |  | 合 否 |  | 合 否 |  | 合 否 |  | 合 否 |  | 合 否
|  | 打 痕、キ ズ |  | 合 否 |  | 合 否 |  | 合 否 |  | 合 否 |  | 合 否 |  | 合 否 |  | 合 否
|  | バ リ |  |  | ｍｍ |  | ｍｍ |  | ｍｍ |  | ｍｍ |  | ｍｍ |  | ｍｍ |  | ｍｍ
Ⓜ 板厚 |  | 0.8±0.06mm | [15 empty] | 最低測定数 n=3/ロット
メッキ仕様確認（ロットNo記入）
Snメッキ幅 36.2～38.2ｍｍ |  | 表 | [15 empty] | n=1/ロット
|  | 裏 | [15 empty] | n=1/ロット
孔径 |  | φ6.3±0.1㎜ | [15 empty] | n=1/ロット
Ⓜコイニング部 |  | 厚み0.6+0-0.03㎜ | [15 empty] | 最低測定数 n=3/ロット
一部製品幅 |  | 24.6±0.2ｍｍ | [15 empty] | n=1/ロット
平面度（0.03㎜） | [17 empty] | n=1/ロット
レベラー調整有無 |  |  |  | 有 無 |  | 有 無 |  | 有 無 |  | 有 無 |  | 有 無 |  | 有 無 |  | 有 無 |  | n=1/ロット
平面度（0.03㎜）※レベラー調整後 | [17 empty] | n=1/ロット
曲げ（爪）部-曲げ（爪）部段差 |  | 3.6±0.1 | [15 empty] | n=1/ロット
孔-孔間 | X軸 | 21.5±0.08 | [15 empty] | n=1/ロット
| Y軸 | 9.6±0.08 | [15 empty] | n=1/ロット
平面度 | 0.05mm以下 |  | コイニング部 | [14 empty] | n=1/コイル
|  |  | めっき部 | [14 empty] | n=1/コイル
端末検出・ミスフィード確認 |  |  |  | OK NG | [13 empty] | n=1/ロット
判定 |  |  |  | 合 否 |  | 合 否 |  | 合 否 |  | 合 否 |  | 合 否 |  | 合 否 |  | 合 否
確認者
使用測定器：マイクロメーター（Ａ- ）、デジタルハイトゲージ（K- ）、デジタルノギス（K- ）、画像測定器（Ｋ-65）、画像測定器（VR-3000）
※メッキ使用の確認は材料検査成績書と照らし合わせる事
4.重要項目検査（最終品）
製品特性 | [6 empty] | 検査基準 |  |  |  | 判定 |  | 確認者
①孔径（丸） | [6 empty] | Φ3.4±0.1 |  |  |  | 合 否
②孔幅（コイニング部） | [6 empty] | 1.6±0.1 |  |  |  | 合 否
③孔径（コイニング部） | [6 empty] | Φ5.3±0.1 |  |  |  | 合 否
④孔-製品端間 | [6 empty] | 1.7±0.1 |  |  |  | 合 否
⑤孔-孔間 | [6 empty] | 9.6±0.1 |  |  |  | 合 否
⑥孔-製品端間 | [6 empty] | 16.1±0.1 |  |  |  | 合 否
⑦製品幅 | [6 empty] | 6.5±0.1 |  |  |  | 合 否
⑧孔-孔間 | [6 empty] | 21.5±0.1 |  |  |  | 合 否
⑨製品幅 | [6 empty] | 24.6±0.2 |  |  |  | 合 否
⑩曲げ（爪）部-曲げ（爪）部段差（バリ側） | [6 empty] | 3.6±0.1 |  |  |  | 合 否
⑪製品厚（材厚） | [6 empty] | 0.8±0.06 |  |  |  | 合 否 |  |  |  |  | 承認
⑫コイニング部板厚 | [6 empty] | 0.6 +0 -0.03 |  |  |  | 合 否 |  |  |  |  | 印
⑬コイニング部幅 | [6 empty] | 7.5±0.2 |  |  |  | 合 否
⑭コイニング部孔幅 | [6 empty] | 6.2±0.05 |  |  |  | 合 否
⑮曲げ部段差（バリ側） | [6 empty] | 5.7±0.1 |  |  |  | 合 否
⑬孔-製品（曲げ部）端間 | [6 empty] | 7.9±0.1 |  |  |  | 合 否
⑭孔-製品端間 | [6 empty] | 7.7±0.1 |  |  |  | 合 否
⑮コイニング端-製品端間 | [6 empty] | 3.1±0.1 |  |  |  | 合 否
⑯孔（丸）-製品端間 | [6 empty] | 8.5±0.2 |  |  |  | 合 否
⑰孔（コイニング部）-コイニング端間 | [6 empty] | 3.1±0.1 |  |  |  | 合 否
⑱平面度 | [6 empty] | 0.05以下 |  |  |  | 合 否
⑲残留油分 | [6 empty] | 5μｇ/㎠以下 |  |  |  | 合 否
⑳コイニング部傷深さ（両面） | [6 empty] | 0.01ｍｍ以下 |  |  |  | 合 否
㉑表面処理（めっき） | [6 empty] | Ep-Al/Ni0.5,Sn1m |  |  |  | 合 否
使用測定器：品証部 ネクシブ、キーエンス(VR6000)、濡れ張力試薬 | [10 empty] | 測定数：n=3
※測定数値は別紙参照
承認
印
工程検査記録票 (KSSiI001-SZSi004-1)
図 番 |  |  | NT3621-P51-04 | [5 empty] | 材料コード |  |  | PM9EDD | [5 empty] | 2/2
生産日、ロットＮｏ |  |  | 1～ | [5 empty] | メーカー・材質・サイズ |  |  | MAアルミ Ａ1050-H24 0.8×68
メッキ仕様 |  |  | Ep-Al/Ni0.5,Sn1m(Ni-Sn MAX3μm） | [5 empty] | 材質確認 (手記入）
1.重要項目検査（初動品）
製品特性 | [6 empty] | 検査基準 |  |  |  | 判定 |  | 確認者
①孔径（コイニング部） | [6 empty] | Φ3.4±0.1 |  |  |  | 合 否
②孔幅（コイニング部） | [6 empty] | 1.6±0.1 |  |  |  | 合 否
③孔径（めっき部） | [6 empty] | Φ6.3±0.1 |  |  |  | 合 否
④孔-製品端間 | [6 empty] | 1.7±0.1 |  |  |  | 合 否
⑤孔-孔間 | [6 empty] | 9.6±0.1 |  |  |  | 合 否
⑥孔-製品端間 | [6 empty] | 16.1±0.1 |  |  |  | 合 否
⑦製品幅 | [6 empty] | 6.5±0.1 |  |  |  | 合 否
⑧孔-孔間 | [6 empty] | 21.5±0.1 |  |  |  | 合 否
⑨製品幅 | [6 empty] | 24.6±0.2 |  |  |  | 合 否
⑩曲げ（爪）部-曲げ（爪）部段差（バリ側） | [6 empty] | 3.6±0.1 |  |  |  | 合 否
⑪製品厚（材厚） | [5 empty] | Ⓜ | 0.8±0.06 |  |  |  | 合 否
⑫コイニング部板厚 | [5 empty] | Ⓜ | 0.6 +0 -0.03 |  |  |  | 合 否
⑬コイニング部幅 | [6 empty] | 7.5±0.2 |  |  |  | 合 否
⑭コイニング部孔幅 | [6 empty] | 6.2±0.05 |  |  |  | 合 否
⑮曲げ部段差（バリ側） | [6 empty] | 5.7±0.1 |  |  |  | 合 否
⑬孔-製品（曲げ部）端間 | [6 empty] | 7.9±0.1 |  |  |  | 合 否
⑭孔-製品端間 | [6 empty] | 7.7±0.1 |  |  |  | 合 否
⑮コイニング端-製品端間 | [6 empty] | 3.1±0.1 |  |  |  | 合 否
⑯孔（丸）-製品端間 | [6 empty] | 8.5±0.2 |  |  |  | 合 否
⑰孔（コイニング部）-コイニング端間 | [6 empty] | 3.1±0.1 |  |  |  | 合 否
⑱平面度 | [6 empty] | 0.05以下 |  |  |  | 合 否
⑲残留油分 | [6 empty] | 5μｇ/㎠以下 |  |  |  | 合 否
⑳コイニング部傷深さ（両面） | [6 empty] | 0.01ｍｍ以下 |  |  |  | 合 否
㉑表面処理（めっき） | [6 empty] | Ep-Al/Ni0.5,Sn1m |  |  |  | 合 否
使用測定器：品証部 ネクシブ、キーエンス(VR6000) | [6 empty] | 測定数：n=5/Cav（初期流動）, n=1/Cav(初期流動解除後)
※測定数値は別紙参照
1.使用材料確認 |  |  | MAアルミ Ａ1050-H24 0.8×68
|  |  | 初回 |  | 5,000S |  | 10,000S |  | 15,000S |  | 20,000S |  | 25,000S |  | 最終
材料ロットNo記入
材料外観（変形・打痕・キズ） |  |  | OK NG |  | OK NG |  | OK NG |  | OK NG |  | OK NG |  | OK NG |  | OK NG
平面度（0.03㎜） |  |  | OK NG |  | OK NG |  | OK NG |  | OK NG |  | OK NG |  | OK NG |  | OK NG
レベラー調整有無 |  |  | 有 無 |  | 有 無 |  | 有 無 |  | 有 無 |  | 有 無 |  | 有 無 |  | 有 無
平面度（0.03㎜）※レベラー調整後 |  |  | OK NG |  | OK NG |  | OK NG |  | OK NG |  | OK NG |  | OK NG |  | OK NG
|  |  | OK NG | [11 empty] | OK NG
確認者
判定 |  |  | 合 否 |  | 合 否 |  | 合 否 |  | 合 否 |  | 合 否 |  | 合 否 |  | 合 否
2.製品外観検査
|  | 検査基準 |  | 検 査 シ ョ ッ ト 数 | [13 empty] | 材料交換時
|  |  |  | 11,270S |  | 12,880S |  | 14,490S |  | 16,100S |  | 17,710S |  | 19,320S |  | 測定数 |  | 3コイル目（ S）
材料ロットNo記入
製品外観 |  | 変 形 |  | 合 否 |  | 合 否 |  | 合 否 |  | 合 否 |  | 合 否 |  | 合 否 |  |  |  | 合 否
|  | 打 痕、キ ズ |  | 合 否 |  | 合 否 |  | 合 否 |  | 合 否 |  | 合 否 |  | 合 否 |  |  |  | 合 否
|  | バ リ |  |  | ｍｍ |  | ｍｍ |  | ｍｍ |  | ｍｍ |  | ｍｍ |  | ｍｍ |  |  | ｍｍ
Ⓜ 板厚 |  | 0.8±0.06mm | [13 empty] | 最低測定数 n=3/ロット
メッキ仕様確認（ロットNo記入）
Snメッキ幅 36.2～38.2ｍｍ |  | 表 | [13 empty] | n=1/ロット
|  | 裏 | [13 empty] | n=1/ロット
孔径 |  | φ6.3±0.1㎜ | [13 empty] | n=1/ロット
Ⓜコイニング部 |  | 厚み0.6+0-0.03㎜ | [13 empty] | 最低測定数 n=3/ロット
一部製品幅 |  | 24.6±0.2ｍｍ | [13 empty] | n=1/ロット
平面度（0.03㎜） | [15 empty] | n=1/ロット
レベラー調整有無 |  |  |  | 有 無 |  | 有 無 |  | 有 無 |  | 有 無 |  | 有 無 |  | 有 無 |  | n=1/ロット
平面度（0.03㎜）※レベラー調整後 | [15 empty] | n=1/ロット
曲げ（爪）部-曲げ（爪）部段差 |  | 3.6±0.1 | [13 empty] | n=1/ロット
孔-孔間 | X軸 | 21.5±0.08 | [13 empty] | n=1/ロット
| Y軸 | 9.6±0.08 | [13 empty] | n=1/ロット
平面度 | 0.05mm以下 |  | コイニング部 | [12 empty] | n=1/コイル
|  |  | めっき部 | [12 empty] | n=1/コイル
端末検出・ミスフィード確認 |  |  |  | OK NG | [11 empty] | n=1/ロット
判定 |  |  |  | 合 否 |  | 合 否 |  | 合 否 |  | 合 否 |  | 合 否 |  | 合 否 |  |  |  | 合 否
確認者
使用測定器：マイクロメーター（Ａ- ）、デジタルハイトゲージ（K- ）、デジタルノギス（K- ）、画像測定器（Ｋ-65）、画像測定器（VR-3000）
※メッキ使用の確認は材料検査成績書と照らし合わせる事
2.製品外観検査
|  | 検査基準 |  | 検 査 シ ョ ッ ト 数 | [13 empty] | 材料交換時
|  |  |  | 20,930S |  | 22,540S |  | 24,150S |  | 25,760S |  | 27,370S |  | 最終 |  | 測定数 |  | 4コイル目（ S）
材料ロットNo記入
製品外観 |  | 変 形 |  | 合 否 |  | 合 否 |  | 合 否 |  | 合 否 |  | 合 否 |  | 合 否 |  |  |  | 合 否
|  | 打 痕、キ ズ |  | 合 否 |  | 合 否 |  | 合 否 |  | 合 否 |  | 合 否 |  | 合 否 |  |  |  | 合 否
|  | バ リ |  |  | ｍｍ |  | ｍｍ |  | ｍｍ |  | ｍｍ |  | ｍｍ |  | ｍｍ |  |  | ｍｍ
Ⓜ 板厚 |  | 0.8±0.06mm | [13 empty] | 最低測定数 n=3/ロット
メッキ仕様確認（ロットNo記入）
Snメッキ幅 36.2～38.2ｍｍ |  | 表 | [13 empty] | n=1/ロット
|  | 裏 | [13 empty] | n=1/ロット
孔径 |  | φ6.3±0.1㎜ | [13 empty] | n=1/ロット
Ⓜコイニング部 |  | 厚み0.6+0-0.03㎜ | [13 empty] | 最低測定数 n=3/ロット
一部製品幅 |  | 24.6±0.2ｍｍ | [13 empty] | n=1/ロット
平面度（0.03㎜） | [15 empty] | n=1/ロット
レベラー調整有無 |  |  |  | 有 無 |  | 有 無 |  | 有 無 |  | 有 無 |  | 有 無 |  | 有 無 |  | n=1/ロット
平面度（0.03㎜）※レベラー調整後 | [15 empty] | n=1/ロット
曲げ（爪）部-曲げ（爪）部段差 |  | 3.6±0.1 | [13 empty] | n=1/ロット
孔-孔間 | X軸 | 21.5±0.08 | [13 empty] | n=1/ロット
| Y軸 | 9.6±0.08 | [13 empty] | n=1/ロット
平面度 | 0.05mm以下 |  | コイニング部 | [12 empty] | n=1/コイル
|  |  | めっき部 | [12 empty] | n=1/コイル
端末検出・ミスフィード確認 |  |  |  | OK NG | [11 empty] | n=1/ロット
判定 |  |  |  | 合 否 |  | 合 否 |  | 合 否 |  | 合 否 |  | 合 否 |  | 合 否 |  |  |  | 合 否
確認者
使用測定器：マイクロメーター（Ａ- ）、デジタルハイトゲージ（K- ）、デジタルノギス（K- ）、画像測定器（Ｋ-65）、画像測定器（VR-3000）
※メッキ使用の確認は材料検査成績書と照らし合わせる事
承認
印
Note on A30: 削除
Note on A42: 運用している？ OneShotで測っているとはいえないので要確認
Note on A63: ハーフバスバで測定しています？→測定していない 平面度は隠しておいて、 その他寸法はIMで測定していますとT社には回答する。 社内的には平面度は管理したいので、OneShotで測定したい
Note on A140: 削除
Note on A152: 運用している？ OneShotで測っているとはいえないので要確認

## 工程検査記録票(NT3621-P51 A)（XY75% (2
工程検査記録票 (KSSiI001-SZSi004-1)
図 番 |  |  | NT3621-P51-04 | [5 empty] | 材料コード |  |  | PM9EDD | [5 empty] | 1/2
生産日、ロットＮｏ |  |  | 1～ | [5 empty] | メーカー・材質・サイズ |  |  | MAアルミ Ａ1050-H24 0.8×68
メッキ仕様 |  |  | Ep-Al/Ni0.5,Sn1m(Ni-Sn MAX3μm） | [5 empty] | 材質確認 (手記入）
1.重要項目検査（初動品）
製品特性 | [6 empty] | 検査基準 |  |  |  | 判定 |  | 確認者 |  |  | 検査基準 |  | 材料交換時
①孔径（コイニング部） | [6 empty] | Φ3.4±0.1 |  |  |  | 合 否 | [6 empty] | 2コイル目（ショット数）
②孔幅（コイニング部） | [6 empty] | 1.6±0.1 |  |  |  | 合 否 | [6 empty] | S
③孔径（めっき部） | [6 empty] | Φ6.3±0.1 |  |  |  | 合 否 |  |  |  |  | 材料ロットNo記入
④孔-製品端間 | [6 empty] | 1.7±0.1 |  |  |  | 合 否 |  |  |  |  | 製品外観 | 変 形 | 合 否
⑤孔-孔間 | [6 empty] | 9.6±0.1 |  |  |  | 合 否 | [5 empty] | 打 痕、キ ズ | 合 否
⑥孔-製品端間 | [6 empty] | 16.1±0.1 |  |  |  | 合 否 | [5 empty] | バ リ | 合 否
⑦製品幅 | [6 empty] | 6.5±0.1 |  |  |  | 合 否 |  |  |  |  | Ⓜ板厚 | 0.8±0.06mm | 0.8 ｍｍ
⑧孔-孔間 | [6 empty] | 21.5±0.1 |  |  |  | 合 否 |  |  |  |  | メッキ仕様確認（ロットNo記入） |  | AMY4B-
⑨製品幅 | [6 empty] | 24.6±0.2 |  |  |  | 合 否
⑩曲げ（爪）部-曲げ（爪）部段差（バリ側） | [6 empty] | 3.6±0.1 |  |  |  | 合 否 |  |  |  |  | Snメッキ幅 36.2～38.2ｍｍ | 表 | 37. ｍｍ
⑪製品厚（材厚） | [5 empty] | Ⓜ | 0.8±0.06 |  |  |  | 合 否 | [5 empty] | 裏 | 37. ｍｍ
⑫コイニング部板厚 | [5 empty] | Ⓜ | 0.6 +0 -0.03 |  |  |  | 合 否 |  |  |  |  | 孔径 | φ6.3±0.1㎜ | 6.
⑬コイニング部幅 | [6 empty] | 7.5±0.2 |  |  |  | 合 否 |  |  |  |  | Ⓜコイニング部 | 厚み0.6+0-0.03㎜ | 0.5
⑭コイニング部孔幅 | [6 empty] | 6.2±0.05 |  |  |  | 合 否 |  |  |  |  | 一部製品幅 | 24.6±0.2ｍｍ | 24.
⑮曲げ部段差（バリ側） | [6 empty] | 5.7±0.1 |  |  |  | 合 否 |  |  |  |  | 曲げ（爪）部-曲げ（爪）部段差 | 3.6±0.1 | 3.
⑬孔-製品（曲げ部）端間 | [6 empty] | 7.9±0.1 |  |  |  | 合 否 |  |  |  |  | 孔-孔間X軸 | 21.5±0.075 | 21.
⑭孔-製品端間 | [6 empty] | 7.7±0.1 |  |  |  | 合 否 |  |  |  |  | 孔-孔間Y軸 | 9.6±0.075 | 9.
⑮コイニング端-製品端間 | [6 empty] | 3.1±0.1 |  |  |  | 合 否 |  |  |  |  | 平面度 | コイニング部 | 0.0
⑯孔（丸）-製品端間 | [6 empty] | 8.5±0.2 |  |  |  | 合 否 |  |  |  |  | 0.05mm以下 | めっき部 | 0.0
⑰孔（コイニング部）-コイニング端間 | [6 empty] | 3.1±0.1 |  |  |  | 合 否 |  |  |  |  | 判定 |  | 合 否
⑱平面度 | [6 empty] | 0.05以下 |  |  |  | 合 否 |  |  |  |  | 確認者
⑲残留油分 | [6 empty] | 5μｇ/㎠以下 |  |  |  | 合 否 |  |  |  |  | ※2コイル目は初動品のデータとする。
⑳コイニング部傷深さ（両面） | [6 empty] | 0.01ｍｍ以下 |  |  |  | 合 否 |  |  |  |  | ※1コイル目は初動品のデータとする。
㉑表面処理（めっき） | [6 empty] | Ep-Al/Ni0.5,Sn1m |  |  |  | 合 否
使用測定器：品証部 ネクシブ、キーエンス(VR6000) | [6 empty] | 測定数：n=5/Cav（初期流動）, n=1/Cav(初期流動解除後)
※測定数値は別紙参照
1.使用材料確認 |  |  | MAアルミ Ａ1050-H24 0.8×68
|  |  | 初回 |  | 5,000S |  | 10,000S |  | 15,000S |  | 20,000S |  | 25,000S |  | 最終
材料ロットNo記入
材料外観（変形・打痕・キズ） |  |  | OK NG |  | OK NG |  | OK NG |  | OK NG |  | OK NG |  | OK NG |  | OK NG
平面度（0.03㎜） |  |  | OK NG |  | OK NG |  | OK NG |  | OK NG |  | OK NG |  | OK NG |  | OK NG
レベラー調整有無 |  |  | 有 無 |  | 有 無 |  | 有 無 |  | 有 無 |  | 有 無 |  | 有 無 |  | 有 無
平面度（0.03㎜）※レベラー調整後 |  |  | OK NG |  | OK NG |  | OK NG |  | OK NG |  | OK NG |  | OK NG |  | OK NG
|  |  | OK NG | [11 empty] | OK NG
確認者
判定 |  |  | 合 否 |  | 合 否 |  | 合 否 |  | 合 否 |  | 合 否 |  | 合 否 |  | 合 否
2.製品外観検査
|  | 検査基準 |  | 検 査 シ ョ ッ ト 数
|  |  |  | 初動品 |  | 1,610S |  | 3,220S |  | 4,830S |  | 6,440S |  | 8,050S |  | 9,660S |  | 測定数
材料ロットNo記入
製品外観 |  | 変 形 |  | 合 否 |  | 合 否 |  | 合 否 |  | 合 否 |  | 合 否 |  | 合 否 |  | 合 否
|  | 打 痕、キ ズ |  | 合 否 |  | 合 否 |  | 合 否 |  | 合 否 |  | 合 否 |  | 合 否 |  | 合 否
|  | バ リ |  |  | ｍｍ |  | ｍｍ |  | ｍｍ |  | ｍｍ |  | ｍｍ |  | ｍｍ |  | ｍｍ
Ⓜ 板厚 |  | 0.8±0.06mm |  | 0.8 |  | 0.8 |  | 0.8 |  | 0.8 |  | 0.8 |  | 0.8 |  | 0.8 |  | 最低測定数 n=3/ロット
メッキ仕様確認（ロットNo記入） |  |  |  | AMY4B- |  | AMY4B- |  | AMY4B- |  | AMY4B- |  | AMY4B- |  | AMY4B- |  | AMY4B-
Snメッキ幅 36.2～38.2ｍｍ |  | 表 |  | 37. |  | 37. |  | 37. |  | 37. |  | 37. |  | 37. |  | 37. |  | n=1/ロット
|  | 裏 |  | 37. |  | 37. |  | 37. |  | 37. |  | 37. |  | 37. |  | 37. |  | n=1/ロット
孔径 |  | φ6.3±0.1㎜ |  | 6.3 |  | 6.3 |  | 6.3 |  | 6.3 |  | 6.3 |  | 6.3 |  | 6.3 |  | n=1/ロット
Ⓜコイニング部 |  | 厚み0.6+0-0.03㎜ |  | 0.5 |  | 0.5 |  | 0.5 |  | 0.5 |  | 0.5 |  | 0.5 |  | 0.5 |  | 最低測定数 n=3/ロット
一部製品幅 |  | 24.6±0.2ｍｍ |  | 24. |  | 24. |  | 24. |  | 24. |  | 24. |  | 24. |  | 24. |  | n=1/ロット
平面度（0.03㎜） | [17 empty] | n=1/ロット
レベラー調整有無 |  |  |  | 有 無 |  | 有 無 |  | 有 無 |  | 有 無 |  | 有 無 |  | 有 無 |  | 有 無 |  | n=1/ロット
平面度（0.03㎜）※レベラー調整後 | [17 empty] | n=1/ロット
曲げ（爪）部-曲げ（爪）部段差 |  | 3.6±0.1 |  | 3. |  | 3. |  | 3. |  | 3. |  | 3. |  | 3. |  | 3. |  | n=1/ロット
孔-孔間 | X軸 | 21.5±0.075 |  | 21. |  | 21. |  | 21. |  | 21. |  | 21. |  | 21. |  | 21. |  | n=1/ロット
| Y軸 | 9.6±0.075 |  | 9. |  | 9. |  | 9. |  | 9. |  | 9. |  | 9. |  | 9. |  | n=1/ロット
平面度 | 0.05mm以下 |  | コイニング部 | 0.0 |  | 0.0 |  | 0.0 |  | 0.0 |  | 0.0 |  | 0.0 |  | 0.0 |  | n=1/コイル
|  |  | めっき部 | 0.0 |  | 0.0 |  | 0.0 |  | 0.0 |  | 0.0 |  | 0.0 |  | 0.0 |  | n=1/コイル
端末検出・ミスフィード確認 |  |  |  | OK NG
判定 |  |  |  | 合 否 |  | 合 否 |  | 合 否 |  | 合 否 |  | 合 否 |  | 合 否 |  | 合 否
確認者
使用測定器：マイクロメーター（Ａ- ）、デジタルハイトゲージ（K- ）、デジタルノギス（K- ）、画像測定器（Ｋ-65）、画像測定器（VR-3000）
※メッキ使用の確認は材料検査成績書と照らし合わせる事
4.重要項目検査（最終品）
製品特性 | [6 empty] | 検査基準 |  |  |  | 判定 |  | 確認者
①孔径（丸） | [6 empty] | Φ3.4±0.1 |  |  |  | 合 否
②孔幅（コイニング部） | [6 empty] | 1.6±0.1 |  |  |  | 合 否
③孔径（コイニング部） | [6 empty] | Φ5.3±0.1 |  |  |  | 合 否
④孔-製品端間 | [6 empty] | 1.7±0.1 |  |  |  | 合 否
⑤孔-孔間 | [6 empty] | 9.6±0.1 |  |  |  | 合 否
⑥孔-製品端間 | [6 empty] | 16.1±0.1 |  |  |  | 合 否
⑦製品幅 | [6 empty] | 6.5±0.1 |  |  |  | 合 否
⑧孔-孔間 | [6 empty] | 21.5±0.1 |  |  |  | 合 否
⑨製品幅 | [6 empty] | 24.6±0.2 |  |  |  | 合 否
⑩曲げ（爪）部-曲げ（爪）部段差（バリ側） | [6 empty] | 3.6±0.1 |  |  |  | 合 否
⑪製品厚（材厚） | [6 empty] | 0.8±0.06 |  |  |  | 合 否 |  |  |  |  | 承認
⑫コイニング部板厚 | [6 empty] | 0.6 +0 -0.03 |  |  |  | 合 否 |  |  |  |  | 印
⑬コイニング部幅 | [6 empty] | 7.5±0.2 |  |  |  | 合 否
⑭コイニング部孔幅 | [6 empty] | 6.2±0.05 |  |  |  | 合 否
⑮曲げ部段差（バリ側） | [6 empty] | 5.7±0.1 |  |  |  | 合 否
⑬孔-製品（曲げ部）端間 | [6 empty] | 7.9±0.1 |  |  |  | 合 否
⑭孔-製品端間 | [6 empty] | 7.7±0.1 |  |  |  | 合 否
⑮コイニング端-製品端間 | [6 empty] | 3.1±0.1 |  |  |  | 合 否
⑯孔（丸）-製品端間 | [6 empty] | 8.5±0.2 |  |  |  | 合 否
⑰孔（コイニング部）-コイニング端間 | [6 empty] | 3.1±0.1 |  |  |  | 合 否
⑱平面度 | [6 empty] | 0.05以下 |  |  |  | 合 否
⑲残留油分 | [6 empty] | 5μｇ/㎠以下 |  |  |  | 合 否
⑳コイニング部傷深さ（両面） | [6 empty] | 0.01ｍｍ以下 |  |  |  | 合 否
㉑表面処理（めっき） | [6 empty] | Ep-Al/Ni0.5,Sn1m |  |  |  | 合 否
使用測定器：品証部 ネクシブ、キーエンス(VR6000)、濡れ張力試薬 | [10 empty] | 測定数：n=3
※測定数値は別紙参照
承認
印
工程検査記録票 (KSSiI001-SZSi004-1)
図 番 |  |  | NT3785-P54-03 | [5 empty] | 材料コード |  |  | PMAAXA | [5 empty] | 2/2
生産日、ロットＮｏ |  |  | 1～ | [5 empty] | メーカー・材質・サイズ |  |  | MAアルミ Ａ1050-H24 0.8×68
メッキ仕様 |  |  | Ep-Al/Ni0.5,Sn1m(Ni-Sn MAX3μm） | [5 empty] | 材質確認 (手記入）
1.重要項目検査（初動品）
製品特性 | [6 empty] | 検査基準 |  |  |  | 判定 |  | 確認者
①孔径（コイニング部） | [6 empty] | Φ3.4±0.1 |  |  |  | 合 否
②孔幅（コイニング部） | [6 empty] | 1.6±0.1 |  |  |  | 合 否
③孔径（めっき部） | [6 empty] | Φ6.3±0.1 |  |  |  | 合 否
④孔-製品端間 | [6 empty] | 1.7±0.1 |  |  |  | 合 否
⑤孔-孔間 | [6 empty] | 9.6±0.1 |  |  |  | 合 否
⑥孔-製品端間 | [6 empty] | 16.1±0.1 |  |  |  | 合 否
⑦製品幅 | [6 empty] | 6.5±0.1 |  |  |  | 合 否
⑧孔-孔間 | [6 empty] | 21.5±0.1 |  |  |  | 合 否
⑨製品幅 | [6 empty] | 24.6±0.2 |  |  |  | 合 否
⑩曲げ（爪）部-曲げ（爪）部段差（バリ側） | [6 empty] | 3.6±0.1 |  |  |  | 合 否
⑪製品厚（材厚） | [5 empty] | Ⓜ | 0.8±0.06 |  |  |  | 合 否
⑫コイニング部板厚 | [5 empty] | Ⓜ | 0.6 +0 -0.03 |  |  |  | 合 否
⑬コイニング部幅 | [6 empty] | 7.5±0.2 |  |  |  | 合 否
⑭コイニング部孔幅 | [6 empty] | 6.2±0.05 |  |  |  | 合 否
⑮曲げ部段差（バリ側） | [6 empty] | 5.7±0.1 |  |  |  | 合 否
⑬孔-製品（曲げ部）端間 | [6 empty] | 7.9±0.1 |  |  |  | 合 否
⑭孔-製品端間 | [6 empty] | 7.7±0.1 |  |  |  | 合 否
⑮コイニング端-製品端間 | [6 empty] | 3.1±0.1 |  |  |  | 合 否
⑯孔（丸）-製品端間 | [6 empty] | 8.5±0.2 |  |  |  | 合 否
⑰孔（コイニング部）-コイニング端間 | [6 empty] | 3.1±0.1 |  |  |  | 合 否
⑱平面度 | [6 empty] | 0.05以下 |  |  |  | 合 否
⑲残留油分 | [6 empty] | 5μｇ/㎠以下 |  |  |  | 合 否
⑳コイニング部傷深さ（両面） | [6 empty] | 0.01ｍｍ以下 |  |  |  | 合 否
㉑表面処理（めっき） | [6 empty] | Ep-Al/Ni0.5,Sn1m |  |  |  | 合 否
使用測定器：品証部 ネクシブ、キーエンス(VR6000) | [6 empty] | 測定数：n=5/Cav（初期流動）, n=1/Cav(初期流動解除後)
※測定数値は別紙参照
1.使用材料確認 |  |  | MAアルミ Ａ1050-H24 0.8×68
|  |  | 初回 |  | 5,000S |  | 10,000S |  | 15,000S |  | 20,000S |  | 25,000S |  | 最終
材料ロットNo記入
材料外観（変形・打痕・キズ） |  |  | OK NG |  | OK NG |  | OK NG |  | OK NG |  | OK NG |  | OK NG |  | OK NG
平面度（0.03㎜） |  |  | OK NG |  | OK NG |  | OK NG |  | OK NG |  | OK NG |  | OK NG |  | OK NG
レベラー調整有無 |  |  | 有 無 |  | 有 無 |  | 有 無 |  | 有 無 |  | 有 無 |  | 有 無 |  | 有 無
平面度（0.03㎜）※レベラー調整後 |  |  | OK NG |  | OK NG |  | OK NG |  | OK NG |  | OK NG |  | OK NG |  | OK NG
|  |  | OK NG | [11 empty] | OK NG
確認者
判定 |  |  | 合 否 |  | 合 否 |  | 合 否 |  | 合 否 |  | 合 否 |  | 合 否 |  | 合 否
2.製品外観検査
|  | 検査基準 |  | 検 査 シ ョ ッ ト 数 | [13 empty] | 材料交換時
|  |  |  | 11,270S |  | 12,880S |  | 14,490S |  | 16,100S |  | 17,710S |  | 19,320S |  | 測定数 |  | 3コイル目（ S） | 20,930S
材料ロットNo記入
製品外観 |  | 変 形 |  | 合 否 |  | 合 否 |  | 合 否 |  | 合 否 |  | 合 否 |  | 合 否 |  |  |  | 合 否 | 合 否
|  | 打 痕、キ ズ |  | 合 否 |  | 合 否 |  | 合 否 |  | 合 否 |  | 合 否 |  | 合 否 |  |  |  | 合 否 | 合 否
|  | バ リ |  |  | ｍｍ |  | ｍｍ |  | ｍｍ |  | ｍｍ |  | ｍｍ |  | ｍｍ |  |  | 0.8 ｍｍ |  | ｍｍ
Ⓜ 板厚 |  | 0.8±0.06mm |  | 0.8 |  | 0.8 |  | 0.8 |  | 0.8 |  | 0.8 |  | 0.8 |  | 最低測定数 n=3/ロット
メッキ仕様確認（ロットNo記入） |  |  |  | AMY4B- |  | AMY4B- |  | AMY4B- |  | AMY4B- |  | AMY4B- |  | AMY4B- |  |  |  | AMY4B-
Snメッキ幅 36.2～38.2ｍｍ |  | 表 |  | 37. |  | 37. |  | 37. |  | 37. |  | 37. |  | 37. |  | n=1/ロット |  | 37. ｍｍ
|  | 裏 |  | 37. |  | 37. |  | 37. |  | 37. |  | 37. |  | 37. |  | n=1/ロット |  | 37. ｍｍ
孔径 |  | φ6.3±0.1㎜ |  | 6.3 |  | 6.3 |  | 6.3 |  | 6.3 |  | 6.3 |  | 6.3 |  | n=1/ロット |  | 6.
Ⓜコイニング部 |  | 厚み0.6+0-0.03㎜ |  | 0.5 |  | 0.5 |  | 0.5 |  | 0.5 |  | 0.5 |  | 0.5 |  | 最低測定数 n=3/ロット |  | 0.5.
一部製品幅 |  | 24.6±0.2ｍｍ |  | 24. |  | 24. |  | 24. |  | 24. |  | 24. |  | 24. |  | n=1/ロット |  | 24.
平面度（0.03㎜） | [15 empty] | n=1/ロット |  | 24.
レベラー調整有無 |  |  |  | 有 無 |  | 有 無 |  | 有 無 |  | 有 無 |  | 有 無 |  | 有 無 |  | n=1/ロット |  | 3. | 有 無
平面度（0.03㎜）※レベラー調整後 | [15 empty] | n=1/ロット |  | 21.
曲げ（爪）部-曲げ（爪）部段差 |  | 3.6±0.1 |  | 3. |  | 3. |  | 3. |  | 3. |  | 3. |  | 3. |  | n=1/ロット |  | 3.
孔-孔間 | X軸 | 21.5±0.075 |  | 21. |  | 21. |  | 21. |  | 21. |  | 21. |  | 21. |  | n=1/ロット |  | 21.
| Y軸 | 9.6±0.075 |  | 9. |  | 9. |  | 9. |  | 9. |  | 9. |  | 9. |  | n=1/ロット |  | 9.
平面度 | 0.05mm以下 |  | コイニング部 | 0.0 |  | 0.0 |  | 0.0 |  | 0.0 |  | 0.0 |  | 0.0 |  | n=1/コイル |  | 0.0
|  |  | めっき部 | 0.0 |  | 0.0 |  | 0.0 |  | 0.0 |  | 0.0 |  | 0.0 |  | n=1/コイル |  | 0.0
端末検出・ミスフィード確認 |  |  |  | OK NG
判定 |  |  |  | 合 否 |  | 合 否 |  | 合 否 |  | 合 否 |  | 合 否 |  | 合 否 |  |  |  | 合 否 | 合 否
確認者
使用測定器：マイクロメーター（Ａ- ）、デジタルハイトゲージ（K- ）、デジタルノギス（K- ）、画像測定器（Ｋ-65）、画像測定器（VR-3000）
※メッキ使用の確認は材料検査成績書と照らし合わせる事
2.製品外観検査
|  | 検査基準 |  | 検 査 シ ョ ッ ト 数 | [13 empty] | 材料交換時
|  |  |  | 20,930S |  | 22,540S |  | 24,150S |  | 25,760S |  | 27,370S |  | 最終 |  | 測定数 |  | 4コイル目（ S） | 28,980S |  | 30,590S
材料ロットNo記入
製品外観 |  | 変 形 |  | 合 否 |  | 合 否 |  | 合 否 |  | 合 否 |  | 合 否 |  | 合 否 |  |  |  | 合 否 | 合 否 |  | 合 否
|  | 打 痕、キ ズ |  | 合 否 |  | 合 否 |  | 合 否 |  | 合 否 |  | 合 否 |  | 合 否 |  |  |  | 合 否 | 合 否 |  | 合 否
|  | バ リ |  |  | ｍｍ |  | ｍｍ |  | ｍｍ |  | ｍｍ |  | ｍｍ |  | ｍｍ |  |  | 0.8 ｍｍ |  | ｍｍ |  | ｍｍ
Ⓜ 板厚 |  | 0.8±0.06mm |  | 0.8 |  | 0.8 |  | 0.8 |  | 0.8 |  | 0.8 |  | 0.8 |  | 最低測定数 n=3/ロット
メッキ仕様確認（ロットNo記入） |  |  |  | AMY4B- |  | AMY4B- |  | AMY4B- |  | AMY4B- |  | AMY4B- |  | AMY4B- |  |  |  | AMY4B-
Snメッキ幅 36.2～38.2ｍｍ |  | 表 |  | 37. |  | 37. |  | 37. |  | 37. |  | 37. |  | 37. |  | n=1/ロット |  | 37. ｍｍ
|  | 裏 |  | 37. |  | 37. |  | 37. |  | 37. |  | 37. |  | 37. |  | n=1/ロット |  | 37. ｍｍ
孔径 |  | φ6.3±0.1㎜ |  | 6.3 |  | 6.3 |  | 6.3 |  | 6.3 |  | 6.3 |  | 6.3 |  | n=1/ロット |  | 6.
Ⓜコイニング部 |  | 厚み0.6+0-0.03㎜ |  | 0.5 |  | 0.5 |  | 0.5 |  | 0.5 |  | 0.5 |  | 0.5 |  | 最低測定数 n=3/ロット |  | 0.5.
一部製品幅 |  | 24.6±0.2ｍｍ |  | 24. |  | 24. |  | 24. |  | 24. |  | 24. |  | 24. |  | n=1/ロット |  | 24.
平面度（0.03㎜） | [15 empty] | n=1/ロット |  | 24.
レベラー調整有無 |  |  |  | 有 無 |  | 有 無 |  | 有 無 |  | 有 無 |  | 有 無 |  | 有 無 |  | n=1/ロット |  | 3. | 有 無 |  | 有 無
平面度（0.03㎜）※レベラー調整後 | [15 empty] | n=1/ロット |  | 21.
曲げ（爪）部-曲げ（爪）部段差 |  | 3.6±0.1 |  | 3. |  | 3. |  | 3. |  | 3. |  | 3. |  | 3. |  | n=1/ロット |  | 3.
孔-孔間 | X軸 | 21.5±0.075 |  | 21. |  | 21. |  | 21. |  | 21. |  | 21. |  | 21. |  | n=1/ロット |  | 21.
| Y軸 | 9.6±0.075 |  | 9. |  | 9. |  | 9. |  | 9. |  | 9. |  | 9. |  | n=1/ロット |  | 9.
平面度 | 0.05mm以下 |  | コイニング部 | 0.0 |  | 0.0 |  | 0.0 |  | 0.0 |  | 0.0 |  | 0.0 |  | n=1/コイル |  | 0.0
|  |  | めっき部 | 0.0 |  | 0.0 |  | 0.0 |  | 0.0 |  | 0.0 |  | 0.0 |  | n=1/コイル |  | 0.0
端末検出・ミスフィード確認 |  |  |  | OK NG
判定 |  |  |  | 合 否 |  | 合 否 |  | 合 否 |  | 合 否 |  | 合 否 |  | 合 否 |  |  |  | 合 否 | 合 否 |  | 合 否
確認者
使用測定器：マイクロメーター（Ａ- ）、デジタルハイトゲージ（K- ）、デジタルノギス（K- ）、画像測定器（Ｋ-65）、画像測定器（VR-3000）
※メッキ使用の確認は材料検査成績書と照らし合わせる事
承認
印
Note on A30: 削除
Note on A42: 運用している？ OneShotで測っているとはいえないので要確認
Note on A140: 削除
Note on A152: 運用している？ OneShotで測っているとはいえないので要確認

## 工程検査記録票(NT3621-P51B)（下死点センサ追加）
工程検査記録票 (KSSiI001-SZSi004-1)
図 番 |  |  | NT3621-P51-04 | [5 empty] | 材料コード |  |  | PM9EDD | [5 empty] | 1/2
生産日、ロットＮｏ |  |  | 1～ | [5 empty] | メーカー・材質・サイズ |  |  | MAアルミ Ａ1050-H24 0.8×68
メッキ仕様 |  |  | Ep-Al/Ni0.5,Sn1m(Ni-Sn MAX3μm） | [5 empty] | 材質確認 (手記入）
1.重要項目検査（初動品）
製品特性 | [6 empty] | 検査基準 |  |  |  | 判定 |  | 確認者 |  |  | 検査基準 |  | 材料交換時
①孔径（コイニング部） | [6 empty] | Φ3.4±0.1 |  |  |  | 合 否 | [6 empty] | 2コイル目（ショット数）
②孔幅（コイニング部） | [6 empty] | 1.6±0.1 |  |  |  | 合 否 | [6 empty] | S
③孔径（めっき部） | [6 empty] | Φ6.3±0.1 |  |  |  | 合 否 |  |  |  |  | 材料ロットNo記入
④孔-製品端間 | [6 empty] | 1.7±0.1 |  |  |  | 合 否 |  |  |  |  | 製品外観 | 変 形 | 合 否
⑤孔-孔間 | [6 empty] | 9.6±0.1 |  |  |  | 合 否 | [5 empty] | 打 痕、キ ズ | 合 否
⑥孔-製品端間 | [6 empty] | 16.1±0.1 |  |  |  | 合 否 | [5 empty] | バ リ | ｍｍ
⑦製品幅 | [6 empty] | 6.5±0.1 |  |  |  | 合 否 |  |  |  |  | Ⓜ板厚 | 0.8±0.06mm | 0.8 ｍｍ
⑧孔-孔間 | [6 empty] | 21.5±0.1 |  |  |  | 合 否 |  |  |  |  | メッキ仕様確認（ロットNo記入） |  | AMY4B-
⑨製品幅 | [6 empty] | 24.6±0.2 |  |  |  | 合 否
⑩曲げ（爪）部-曲げ（爪）部段差（バリ側） | [6 empty] | 3.6±0.1 |  |  |  | 合 否 |  |  |  |  | Snメッキ幅 36.2～38.2ｍｍ | 表 | 37. ｍｍ
⑪製品厚（材厚） | [5 empty] | Ⓜ | 0.8±0.06 |  |  |  | 合 否 | [5 empty] | 裏 | 37. ｍｍ
⑫コイニング部板厚 | [5 empty] | Ⓜ | 0.6 +0 -0.03 |  |  |  | 合 否 |  |  |  |  | 孔径 | φ6.3±0.1㎜ | 6.
⑬コイニング部幅 | [6 empty] | 7.5±0.2 |  |  |  | 合 否 |  |  |  |  | Ⓜコイニング部 | 厚み0.6+0-0.03㎜ | 0.5
⑭コイニング部孔幅 | [6 empty] | 6.2±0.05 |  |  |  | 合 否 |  |  |  |  | 一部製品幅 | 24.6±0.2ｍｍ | 24.
⑮曲げ部段差（バリ側） | [6 empty] | 5.7±0.1 |  |  |  | 合 否 |  |  |  |  | 曲げ（爪）部-曲げ（爪）部段差 | 3.6±0.1 | 3.
⑬孔-製品（曲げ部）端間 | [6 empty] | 7.9±0.1 |  |  |  | 合 否 |  |  |  |  | 孔-孔間X軸 | 21.5±0.075 | 21.
⑭孔-製品端間 | [6 empty] | 7.7±0.1 |  |  |  | 合 否 |  |  |  |  | 孔-孔間Y軸 | 9.6±0.075 | 9.
⑮コイニング端-製品端間 | [6 empty] | 3.1±0.1 |  |  |  | 合 否 |  |  |  |  | 平面度 | コイニング部 | 0.0
⑯孔（丸）-製品端間 | [6 empty] | 8.5±0.2 |  |  |  | 合 否 |  |  |  |  | 0.05mm以下 | めっき部 | 0.0
⑰孔（コイニング部）-コイニング端間 | [6 empty] | 3.1±0.1 |  |  |  | 合 否 |  |  |  |  | 判定 |  | 合 否
⑱平面度 | [6 empty] | 0.05以下 |  |  |  | 合 否 |  |  |  |  | 確認者
⑲残留油分 | [6 empty] | 5μｇ/㎠以下 |  |  |  | 合 否 |  |  |  |  | ※2コイル目は初動品のデータとする。
⑳コイニング部傷深さ（両面） | [6 empty] | 0.01ｍｍ以下 |  |  |  | 合 否 |  |  |  |  | ※1コイル目は初動品のデータとする。
㉑表面処理（めっき） | [6 empty] | Ep-Al/Ni0.5,Sn1m |  |  |  | 合 否
使用測定器：品証部 ネクシブ、キーエンス(VR6000) | [6 empty] | 測定数：n=5/Cav（初期流動）, n=1/Cav(初期流動解除後)
※測定数値は別紙参照
1.使用材料確認 |  |  | MAアルミ Ａ1050-H24 0.8×68
|  |  | 初回 |  | 5,000S |  | 10,000S |  | 15,000S |  | 20,000S |  | 25,000S |  | 最終
材料ロットNo記入
材料外観（変形・打痕・キズ） |  |  | OK NG |  | OK NG |  | OK NG |  | OK NG |  | OK NG |  | OK NG |  | OK NG
平面度（0.03㎜） |  |  | OK NG |  | OK NG |  | OK NG |  | OK NG |  | OK NG |  | OK NG |  | OK NG
レベラー調整有無 |  |  | 有 無 |  | 有 無 |  | 有 無 |  | 有 無 |  | 有 無 |  | 有 無 |  | 有 無
平面度（0.03㎜）※レベラー調整後 |  |  | OK NG |  | OK NG |  | OK NG |  | OK NG |  | OK NG |  | OK NG |  | OK NG
|  |  | OK NG | [11 empty] | OK NG
確認者
判定 |  |  | 合 否 |  | 合 否 |  | 合 否 |  | 合 否 |  | 合 否 |  | 合 否 |  | 合 否
2.製品外観検査
|  | 検査基準 |  | 検 査 シ ョ ッ ト 数
|  |  |  | 初動品 |  | 1,610S |  | 3,220S |  | 4,830S |  | 6,440S |  | 8,050S |  | 9,660S |  | 測定数
材料ロットNo記入
製品外観 |  | 変 形 |  | 合 否 |  | 合 否 |  | 合 否 |  | 合 否 |  | 合 否 |  | 合 否 |  | 合 否
|  | 打 痕、キ ズ |  | 合 否 |  | 合 否 |  | 合 否 |  | 合 否 |  | 合 否 |  | 合 否 |  | 合 否
|  | バ リ |  |  | ｍｍ |  | ｍｍ |  | ｍｍ |  | ｍｍ |  | ｍｍ |  | ｍｍ |  | ｍｍ
Ⓜ 板厚 |  | 0.8±0.06mm |  | 0.8 |  | 0.8 |  | 0.8 |  | 0.8 |  | 0.8 |  | 0.8 |  | 0.8 |  | 最低測定数 n=3/ロット
メッキ仕様確認（ロットNo記入） |  |  |  | AMY4B- |  | AMY4B- |  | AMY4B- |  | AMY4B- |  | AMY4B- |  | AMY4B- |  | AMY4B-
Snメッキ幅 36.2～38.2ｍｍ |  | 表 |  | 37. |  | 37. |  | 37. |  | 37. |  | 37. |  | 37. |  | 37. |  | n=1/ロット
|  | 裏 |  | 37. |  | 37. |  | 37. |  | 37. |  | 37. |  | 37. |  | 37. |  | n=1/ロット
孔径 |  | φ6.3±0.1㎜ |  | 6. |  | 6. |  | 6. |  | 6. |  | 6. |  | 6. |  | 6. |  | n=1/ロット
Ⓜコイニング部 |  | 厚み0.6+0-0.03㎜ |  | 0.5 |  | 0.5 |  | 0.5 |  | 0.5 |  | 0.5 |  | 0.5 |  | 0.5 |  | 最低測定数 n=3/ロット
一部製品幅 |  | 24.6±0.2ｍｍ |  | 24. |  | 24. |  | 24. |  | 24. |  | 24. |  | 24. |  | 24. |  | n=1/ロット
平面度（0.03㎜） | [17 empty] | n=1/ロット
レベラー調整有無 |  |  |  | 有 無 |  | 有 無 |  | 有 無 |  | 有 無 |  | 有 無 |  | 有 無 |  | 有 無 |  | n=1/ロット
平面度（0.03㎜）※レベラー調整後 | [17 empty] | n=1/ロット
曲げ（爪）部-曲げ（爪）部段差 |  | 3.6±0.1 |  | 3. |  | 3. |  | 3. |  | 3. |  | 3. |  | 3. |  | 3. |  | n=1/ロット
孔-孔間 | X軸 | 21.5±0.075 |  | 21. |  | 21. |  | 21. |  | 21. |  | 21. |  | 21. |  | 21. |  | n=1/ロット
| Y軸 | 9.6±0.075 |  | 9. |  | 9. |  | 9. |  | 9. |  | 9. |  | 9. |  | 9. |  | n=1/ロット
平面度 | 0.05mm以下 |  | コイニング部 | 0.0 |  | 0.0 |  | 0.0 |  | 0.0 |  | 0.0 |  | 0.0 |  | 0.0 |  | n=1/コイル
|  |  | めっき部 | 0.0 |  | 0.0 |  | 0.0 |  | 0.0 |  | 0.0 |  | 0.0 |  | 0.0 |  | n=1/コイル
端末検出・ミスフィード・下死点センサ確認 |  |  |  | OK NG
判定 |  |  |  | 合 否 |  | 合 否 |  | 合 否 |  | 合 否 |  | 合 否 |  | 合 否 |  | 合 否
確認者
使用測定器：マイクロメーター（Ａ- ）、デジタルハイトゲージ（K- ）、デジタルノギス（K- ）、画像測定器（Ｋ-65）、画像測定器（VR-3000）
※メッキ使用の確認は材料検査成績書と照らし合わせる事
4.重要項目検査（最終品）
製品特性 | [6 empty] | 検査基準 |  |  |  | 判定 |  | 確認者
①孔径（丸） | [6 empty] | Φ3.4±0.1 |  |  |  | 合 否
②孔幅（コイニング部） | [6 empty] | 1.6±0.1 |  |  |  | 合 否
③孔径（コイニング部） | [6 empty] | Φ5.3±0.1 |  |  |  | 合 否
④孔-製品端間 | [6 empty] | 1.7±0.1 |  |  |  | 合 否
⑤孔-孔間 | [6 empty] | 9.6±0.1 |  |  |  | 合 否
⑥孔-製品端間 | [6 empty] | 16.1±0.1 |  |  |  | 合 否
⑦製品幅 | [6 empty] | 6.5±0.1 |  |  |  | 合 否
⑧孔-孔間 | [6 empty] | 21.5±0.1 |  |  |  | 合 否
⑨製品幅 | [6 empty] | 24.6±0.2 |  |  |  | 合 否
⑩曲げ（爪）部-曲げ（爪）部段差（バリ側） | [6 empty] | 3.6±0.1 |  |  |  | 合 否
⑪製品厚（材厚） | [6 empty] | 0.8±0.06 |  |  |  | 合 否 |  |  |  |  | 承認
⑫コイニング部板厚 | [6 empty] | 0.6 +0 -0.03 |  |  |  | 合 否 |  |  |  |  | 印
⑬コイニング部幅 | [6 empty] | 7.5±0.2 |  |  |  | 合 否
⑭コイニング部孔幅 | [6 empty] | 6.2±0.05 |  |  |  | 合 否
⑮曲げ部段差（バリ側） | [6 empty] | 5.7±0.1 |  |  |  | 合 否
⑬孔-製品（曲げ部）端間 | [6 empty] | 7.9±0.1 |  |  |  | 合 否
⑭孔-製品端間 | [6 empty] | 7.7±0.1 |  |  |  | 合 否
⑮コイニング端-製品端間 | [6 empty] | 3.1±0.1 |  |  |  | 合 否
⑯孔（丸）-製品端間 | [6 empty] | 8.5±0.2 |  |  |  | 合 否
⑰孔（コイニング部）-コイニング端間 | [6 empty] | 3.1±0.1 |  |  |  | 合 否
⑱平面度 | [6 empty] | 0.05以下 |  |  |  | 合 否
⑲残留油分 | [6 empty] | 5μｇ/㎠以下 |  |  |  | 合 否
⑳コイニング部傷深さ（両面） | [6 empty] | 0.01ｍｍ以下 |  |  |  | 合 否
㉑表面処理（めっき） | [6 empty] | Ep-Al/Ni0.5,Sn1m |  |  |  | 合 否
使用測定器：品証部 ネクシブ、キーエンス(VR6000)、濡れ張力試薬 | [10 empty] | 測定数：n=3
※測定数値は別紙参照
承認
印
工程検査記録票 (KSSiI001-SZSi004-1)
図 番 |  |  | NT3621-P51-04 | [5 empty] | 材料コード |  |  | PM9EDD | [5 empty] | 2/2
生産日、ロットＮｏ |  |  | 1～ | [5 empty] | メーカー・材質・サイズ |  |  | MAアルミ Ａ1050-H24 0.8×68
メッキ仕様 |  |  | Ep-Al/Ni0.5,Sn1m(Ni-Sn MAX3μm） | [5 empty] | 材質確認 (手記入）
1.重要項目検査（初動品）
製品特性 | [6 empty] | 検査基準 |  |  |  | 判定 |  | 確認者
①孔径（コイニング部） | [6 empty] | Φ3.4±0.1 |  |  |  | 合 否
②孔幅（コイニング部） | [6 empty] | 1.6±0.1 |  |  |  | 合 否
③孔径（めっき部） | [6 empty] | Φ6.3±0.1 |  |  |  | 合 否
④孔-製品端間 | [6 empty] | 1.7±0.1 |  |  |  | 合 否
⑤孔-孔間 | [6 empty] | 9.6±0.1 |  |  |  | 合 否
⑥孔-製品端間 | [6 empty] | 16.1±0.1 |  |  |  | 合 否
⑦製品幅 | [6 empty] | 6.5±0.1 |  |  |  | 合 否
⑧孔-孔間 | [6 empty] | 21.5±0.1 |  |  |  | 合 否
⑨製品幅 | [6 empty] | 24.6±0.2 |  |  |  | 合 否
⑩曲げ（爪）部-曲げ（爪）部段差（バリ側） | [6 empty] | 3.6±0.1 |  |  |  | 合 否
⑪製品厚（材厚） | [5 empty] | Ⓜ | 0.8±0.06 |  |  |  | 合 否
⑫コイニング部板厚 | [5 empty] | Ⓜ | 0.6 +0 -0.03 |  |  |  | 合 否
⑬コイニング部幅 | [6 empty] | 7.5±0.2 |  |  |  | 合 否
⑭コイニング部孔幅 | [6 empty] | 6.2±0.05 |  |  |  | 合 否
⑮曲げ部段差（バリ側） | [6 empty] | 5.7±0.1 |  |  |  | 合 否
⑬孔-製品（曲げ部）端間 | [6 empty] | 7.9±0.1 |  |  |  | 合 否
⑭孔-製品端間 | [6 empty] | 7.7±0.1 |  |  |  | 合 否
⑮コイニング端-製品端間 | [6 empty] | 3.1±0.1 |  |  |  | 合 否
⑯孔（丸）-製品端間 | [6 empty] | 8.5±0.2 |  |  |  | 合 否
⑰孔（コイニング部）-コイニング端間 | [6 empty] | 3.1±0.1 |  |  |  | 合 否
⑱平面度 | [6 empty] | 0.05以下 |  |  |  | 合 否
⑲残留油分 | [6 empty] | 5μｇ/㎠以下 |  |  |  | 合 否
⑳コイニング部傷深さ（両面） | [6 empty] | 0.01ｍｍ以下 |  |  |  | 合 否
㉑表面処理（めっき） | [6 empty] | Ep-Al/Ni0.5,Sn1m |  |  |  | 合 否
使用測定器：品証部 ネクシブ、キーエンス(VR6000) | [6 empty] | 測定数：n=5/Cav（初期流動）, n=1/Cav(初期流動解除後)
※測定数値は別紙参照
1.使用材料確認 |  |  | MAアルミ Ａ1050-H24 0.8×68
|  |  | 初回 |  | 5,000S |  | 10,000S |  | 15,000S |  | 20,000S |  | 25,000S |  | 最終
材料ロットNo記入
材料外観（変形・打痕・キズ） |  |  | OK NG |  | OK NG |  | OK NG |  | OK NG |  | OK NG |  | OK NG |  | OK NG
平面度（0.03㎜） |  |  | OK NG |  | OK NG |  | OK NG |  | OK NG |  | OK NG |  | OK NG |  | OK NG
レベラー調整有無 |  |  | 有 無 |  | 有 無 |  | 有 無 |  | 有 無 |  | 有 無 |  | 有 無 |  | 有 無
平面度（0.03㎜）※レベラー調整後 |  |  | OK NG |  | OK NG |  | OK NG |  | OK NG |  | OK NG |  | OK NG |  | OK NG
|  |  | OK NG | [11 empty] | OK NG
確認者
判定 |  |  | 合 否 |  | 合 否 |  | 合 否 |  | 合 否 |  | 合 否 |  | 合 否 |  | 合 否
2.製品外観検査
|  | 検査基準 |  | 検 査 シ ョ ッ ト 数 | [13 empty] | 材料交換時
|  |  |  | 11,270S |  | 12,880S |  | 14,490S |  | 16,100S |  | 17,710S |  | 19,320S |  | 測定数 |  | 3コイル目（ S） | 20,930S
材料ロットNo記入
製品外観 |  | 変 形 |  | 合 否 |  | 合 否 |  | 合 否 |  | 合 否 |  | 合 否 |  | 合 否 |  |  |  | 合 否 | 合 否
|  | 打 痕、キ ズ |  | 合 否 |  | 合 否 |  | 合 否 |  | 合 否 |  | 合 否 |  | 合 否 |  |  |  | 合 否 | 合 否
|  | バ リ |  |  | ｍｍ |  | ｍｍ |  | ｍｍ |  | ｍｍ |  | ｍｍ |  | ｍｍ |  |  | ｍｍ |  | ｍｍ
Ⓜ 板厚 |  | 0.8±0.06mm |  | 0.8 |  | 0.8 |  | 0.8 |  | 0.8 |  | 0.8 |  | 0.8 |  | 最低測定数 n=3/ロット |  | 0.8 ｍｍ
メッキ仕様確認（ロットNo記入） |  |  |  | AMY4B- |  | AMY4B- |  | AMY4B- |  | AMY4B- |  | AMY4B- |  | AMY4B- |  |  |  | AMY4B-
Snメッキ幅 36.2～38.2ｍｍ |  | 表 |  | 37. |  | 37. |  | 37. |  | 37. |  | 37. |  | 37. |  | n=1/ロット |  | 37. ｍｍ
|  | 裏 |  | 37. |  | 37. |  | 37. |  | 37. |  | 37. |  | 37. |  | n=1/ロット |  | 37. ｍｍ
孔径 |  | φ6.3±0.1㎜ |  | 6. |  | 6. |  | 6. |  | 6. |  | 6. |  | 6. |  | n=1/ロット |  | 6.
Ⓜコイニング部 |  | 厚み0.6+0-0.03㎜ |  | 0.5 |  | 0.5 |  | 0.5 |  | 0.5 |  | 0.5 |  | 0.5 |  | 最低測定数 n=3/ロット |  | 0.5.
一部製品幅 |  | 24.6±0.2ｍｍ |  | 24. |  | 24. |  | 24. |  | 24. |  | 24. |  | 24. |  | n=1/ロット |  | 24.
平面度（0.03㎜） | [15 empty] | n=1/ロット |  | 24.
レベラー調整有無 |  |  |  | 有 無 |  | 有 無 |  | 有 無 |  | 有 無 |  | 有 無 |  | 有 無 |  | n=1/ロット |  | 3. | 有 無
平面度（0.03㎜）※レベラー調整後 | [15 empty] | n=1/ロット |  | 21.
曲げ（爪）部-曲げ（爪）部段差 |  | 3.6±0.1 |  | 3. |  | 3. |  | 3. |  | 3. |  | 3. |  | 3. |  | n=1/ロット |  | 3.
孔-孔間 | X軸 | 21.5±0.075 |  | 21. |  | 21. |  | 21. |  | 21. |  | 21. |  | 21. |  | n=1/ロット |  | 21.
| Y軸 | 9.6±0.075 |  | 9. |  | 9. |  | 9. |  | 9. |  | 9. |  | 9. |  | n=1/ロット |  | 9.
平面度 | 0.05mm以下 |  | コイニング部 | 0.0 |  | 0.0 |  | 0.0 |  | 0.0 |  | 0.0 |  | 0.0 |  | n=1/コイル |  | 0.0
|  |  | めっき部 | 0.0 |  | 0.0 |  | 0.0 |  | 0.0 |  | 0.0 |  | 0.0 |  | n=1/コイル |  | 0.0
端末検出・ミスフィード・下死点センサ確認
判定 |  |  |  | 合 否 |  | 合 否 |  | 合 否 |  | 合 否 |  | 合 否 |  | 合 否 |  |  |  | 合 否 | 合 否
確認者
使用測定器：マイクロメーター（Ａ- ）、デジタルハイトゲージ（K- ）、デジタルノギス（K- ）、画像測定器（Ｋ-65）、画像測定器（VR-3000）
※メッキ使用の確認は材料検査成績書と照らし合わせる事
2.製品外観検査
|  | 検査基準 |  | 検 査 シ ョ ッ ト 数 | [13 empty] | 材料交換時
|  |  |  | 20,930S |  | 22,540S |  | 24,150S |  | 25,760S |  | 27,370S |  | 最終 |  | 測定数 |  | 4コイル目（ S） | 28,980S |  | 30,590S
材料ロットNo記入
製品外観 |  | 変 形 |  | 合 否 |  | 合 否 |  | 合 否 |  | 合 否 |  | 合 否 |  | 合 否 |  |  |  | 合 否 | 合 否 |  | 合 否
|  | 打 痕、キ ズ |  | 合 否 |  | 合 否 |  | 合 否 |  | 合 否 |  | 合 否 |  | 合 否 |  |  |  | 合 否 | 合 否 |  | 合 否
|  | バ リ |  |  | ｍｍ |  | ｍｍ |  | ｍｍ |  | ｍｍ |  | ｍｍ |  | ｍｍ |  |  | ｍｍ |  | ｍｍ |  | ｍｍ
Ⓜ 板厚 |  | 0.8±0.06mm |  | 0.8 |  | 0.8 |  | 0.8 |  | 0.8 |  | 0.8 |  | 0.8 |  | 最低測定数 n=3/ロット |  | 0.8 ｍｍ
メッキ仕様確認（ロットNo記入） |  |  |  | AMY4B- |  | AMY4B- |  | AMY4B- |  | AMY4B- |  | AMY4B- |  | AMY4B- |  |  |  | AMY4B-
Snメッキ幅 36.2～38.2ｍｍ |  | 表 |  | 37. |  | 37. |  | 37. |  | 37. |  | 37. |  | 37. |  | n=1/ロット |  | 37. ｍｍ
|  | 裏 |  | 37. |  | 37. |  | 37. |  | 37. |  | 37. |  | 37. |  | n=1/ロット |  | 37. ｍｍ
孔径 |  | φ6.3±0.1㎜ |  | 6. |  | 6. |  | 6. |  | 6. |  | 6. |  | 6. |  | n=1/ロット |  | 6.
Ⓜコイニング部 |  | 厚み0.6+0-0.03㎜ |  | 0.5 |  | 0.5 |  | 0.5 |  | 0.5 |  | 0.5 |  | 0.5 |  | 最低測定数 n=3/ロット |  | 0.5.
一部製品幅 |  | 24.6±0.2ｍｍ |  | 24. |  | 24. |  | 24. |  | 24. |  | 24. |  | 24. |  | n=1/ロット |  | 24.
平面度（0.03㎜） | [15 empty] | n=1/ロット |  | 24.
レベラー調整有無 |  |  |  | 有 無 |  | 有 無 |  | 有 無 |  | 有 無 |  | 有 無 |  | 有 無 |  | n=1/ロット |  | 3. | 有 無 |  | 有 無
平面度（0.03㎜）※レベラー調整後 | [15 empty] | n=1/ロット |  | 21.
曲げ（爪）部-曲げ（爪）部段差 |  | 3.6±0.1 |  | 3. |  | 3. |  | 3. |  | 3. |  | 3. |  | 3. |  | n=1/ロット |  | 3.
孔-孔間 | X軸 | 21.5±0.075 |  | 21. |  | 21. |  | 21. |  | 21. |  | 21. |  | 21. |  | n=1/ロット |  | 21.
| Y軸 | 9.6±0.075 |  | 9. |  | 9. |  | 9. |  | 9. |  | 9. |  | 9. |  | n=1/ロット |  | 9.
平面度 | 0.05mm以下 |  | コイニング部 | 0.0 |  | 0.0 |  | 0.0 |  | 0.0 |  | 0.0 |  | 0.0 |  | n=1/コイル |  | 0.0
|  |  | めっき部 | 0.0 |  | 0.0 |  | 0.0 |  | 0.0 |  | 0.0 |  | 0.0 |  | n=1/コイル |  | 0.0
端末検出・ミスフィード・下死点センサ確認
判定 |  |  |  | 合 否 |  | 合 否 |  | 合 否 |  | 合 否 |  | 合 否 |  | 合 否 |  |  |  | 合 否 | 合 否 |  | 合 否
確認者
使用測定器：マイクロメーター（Ａ- ）、デジタルハイトゲージ（K- ）、デジタルノギス（K- ）、画像測定器（Ｋ-65）、画像測定器（VR-3000）
※メッキ使用の確認は材料検査成績書と照らし合わせる事
承認
印
Note on A30: 削除
Note on A42: 運用している？ OneShotで測っているとはいえないので要確認
Note on A140: 削除
Note on A152: 運用している？ OneShotで測っているとはいえないので要確認

## 工程検査記録票(NT3785-P51B)(レベラ記録)
工程検査記録票 (KSSiI001-SZSi004-1)
図 番 |  |  | NT3621-P51-04 | [5 empty] | 材料コード |  |  | PM9EDD | [5 empty] | 1/2
生産日、ロットＮｏ |  |  | 1～ | [5 empty] | メーカー・材質・サイズ |  |  | MAアルミ Ａ1050-H24 0.8×68
メッキ仕様 |  |  | Ep-Al/Ni0.5,Sn1m(Ni-Sn MAX3μm） | [5 empty] | 材質確認 (手記入）
1.重要項目検査（初動品）
製品特性 | [6 empty] | 検査基準 |  |  |  | 判定 |  | 確認者 |  |  | 検査基準 |  | 材料交換時
①孔径（コイニング部） | [6 empty] | Φ3.4±0.1 |  |  |  | 合 否 | [6 empty] | 2コイル目（ショット数）
②孔幅（コイニング部） | [6 empty] | 1.6±0.1 |  |  |  | 合 否 | [6 empty] | S
③孔径（めっき部） | [6 empty] | Φ6.3±0.1 |  |  |  | 合 否 |  |  |  |  | 材料ロットNo記入
④孔-製品端間 | [6 empty] | 1.7±0.1 |  |  |  | 合 否 |  |  |  |  | 製品外観 | 変 形 | 合 否
⑤孔-孔間 | [6 empty] | 9.6±0.1 |  |  |  | 合 否 | [5 empty] | 打 痕、キ ズ | 合 否
⑥孔-製品端間 | [6 empty] | 16.1±0.1 |  |  |  | 合 否 | [5 empty] | バ リ | ｍｍ
⑦製品幅 | [6 empty] | 6.5±0.1 |  |  |  | 合 否 |  |  |  |  | Ⓜ板厚 | 0.8±0.06mm | 0.8 ｍｍ
⑧孔-孔間 | [6 empty] | 21.5±0.1 |  |  |  | 合 否 |  |  |  |  | メッキ仕様確認（ロットNo記入） |  | AMY4B-
⑨製品幅 | [6 empty] | 24.6±0.2 |  |  |  | 合 否
⑩曲げ（爪）部-曲げ（爪）部段差（バリ側） | [6 empty] | 3.6±0.1 |  |  |  | 合 否 |  |  |  |  | Snメッキ幅 36.2～38.2ｍｍ | 表 | 37. ｍｍ
⑪製品厚（材厚） | [5 empty] | Ⓜ | 0.8±0.06 |  |  |  | 合 否 | [5 empty] | 裏 | 37. ｍｍ
⑫コイニング部板厚 | [5 empty] | Ⓜ | 0.6 +0 -0.03 |  |  |  | 合 否 |  |  |  |  | レベラー矯正値 |  | IN 0.4±0.01 □
⑬コイニング部幅 | [6 empty] | 7.5±0.2 |  |  |  | 合 否 | [6 empty] | OUT 0.9±0.01 □
⑭コイニング部孔幅 | [6 empty] | 6.2±0.05 |  |  |  | 合 否 |  |  |  |  | 孔径 | φ6.3±0.1㎜ | 6.
⑮曲げ部段差（バリ側） | [6 empty] | 5.7±0.1 |  |  |  | 合 否 |  |  |  |  | Ⓜコイニング部 | 厚み0.6+0-0.03㎜ | 0.5
⑬孔-製品（曲げ部）端間 | [6 empty] | 7.9±0.1 |  |  |  | 合 否 |  |  |  |  | 一部製品幅 | 24.6±0.2ｍｍ | 24.
⑭孔-製品端間 | [6 empty] | 7.7±0.1 |  |  |  | 合 否 |  |  |  |  | 曲げ（爪）部-曲げ（爪）部段差 | 3.6±0.1 | 3.
⑮コイニング端-製品端間 | [6 empty] | 3.1±0.1 |  |  |  | 合 否 |  |  |  |  | 孔-孔間X軸 | 21.5±0.075 | 21.
⑯孔（丸）-製品端間 | [6 empty] | 8.5±0.2 |  |  |  | 合 否 |  |  |  |  | 孔-孔間Y軸 | 9.6±0.075 | 9.
⑰孔（コイニング部）-コイニング端間 | [6 empty] | 3.1±0.1 |  |  |  | 合 否 |  |  |  |  | 平面度 | コイニング部 | 0.0
⑱平面度 | [6 empty] | 0.05以下 |  |  |  | 合 否 |  |  |  |  | 0.05mm以下 | めっき部 | 0.0
⑲残留油分 | [6 empty] | 5μｇ/㎠以下 |  |  |  | 合 否 |  |  |  |  | ※2コイル目は初動品のデータとする。
⑳コイニング部傷深さ（両面） | [6 empty] | 0.01ｍｍ以下 |  |  |  | 合 否 |  |  |  |  | 判定 |  | 合 否
㉑表面処理（めっき） | [6 empty] | Ep-Al/Ni0.5,Sn1m |  |  |  | 合 否 |  |  |  |  | 確認者
使用測定器：品証部 ネクシブ、キーエンス(VR6000) | [6 empty] | 測定数：n=5/Cav（初期流動）, n=1/Cav(初期流動解除後) | [8 empty] | ※1コイル目は初動品のデータとする。
※測定数値は別紙参照
1.使用材料確認 |  |  | MAアルミ Ａ1050-H24 0.8×68
|  |  | 初回 |  | 5,000S |  | 10,000S |  | 15,000S |  | 20,000S |  | 25,000S |  | 最終
材料ロットNo記入
材料外観（変形・打痕・キズ） |  |  | OK NG |  | OK NG |  | OK NG |  | OK NG |  | OK NG |  | OK NG |  | OK NG
平面度（0.03㎜） |  |  | OK NG |  | OK NG |  | OK NG |  | OK NG |  | OK NG |  | OK NG |  | OK NG
レベラー調整有無 |  |  | 有 無 |  | 有 無 |  | 有 無 |  | 有 無 |  | 有 無 |  | 有 無 |  | 有 無
平面度（0.03㎜）※レベラー調整後 |  |  | OK NG |  | OK NG |  | OK NG |  | OK NG |  | OK NG |  | OK NG |  | OK NG
|  |  | OK NG | [11 empty] | OK NG
確認者
判定 |  |  | 合 否 |  | 合 否 |  | 合 否 |  | 合 否 |  | 合 否 |  | 合 否 |  | 合 否
2.製品外観検査
|  | 検査基準 |  | 検 査 シ ョ ッ ト 数
|  |  |  | 初動品 |  | 1,610S |  | 3,220S |  | 4,830S |  | 6,440S |  | 8,050S |  | 9,660S |  | 測定数
材料ロットNo記入
製品外観 |  | 変 形 |  | 合 否 |  | 合 否 |  | 合 否 |  | 合 否 |  | 合 否 |  | 合 否 |  | 合 否
|  | 打 痕、キ ズ |  | 合 否 |  | 合 否 |  | 合 否 |  | 合 否 |  | 合 否 |  | 合 否 |  | 合 否
|  | バ リ |  |  | ｍｍ |  | ｍｍ |  | ｍｍ |  | ｍｍ |  | ｍｍ |  | ｍｍ |  | ｍｍ
Ⓜ 板厚 |  | 0.8±0.06mm |  | 0.8 |  | 0.8 |  | 0.8 |  | 0.8 |  | 0.8 |  | 0.8 |  | 0.8 |  | 最低測定数 n=3/ロット
メッキ仕様確認（ロットNo記入） |  |  |  | AMY4B- |  | AMY4B- |  | AMY4B- |  | AMY4B- |  | AMY4B- |  | AMY4B- |  | AMY4B-
Snメッキ幅 36.2～38.2ｍｍ |  | 表 |  | 37. |  | 37. |  | 37. |  | 37. |  | 37. |  | 37. |  | 37. |  | n=1/ロット
|  | 裏 |  | 37. |  | 37. |  | 37. |  | 37. |  | 37. |  | 37. |  | 37. |  | n=1/ロット
レベラー矯正値 |  | IN 0.4±0.01 |  | IN | □ | [12 empty] | 設定値公差内なら
|  | OUT 0.9±0.01 |  | OUT | □ | [12 empty] | ☑チェックマークを記入
孔径 |  | φ6.3±0.1㎜ |  | 6. |  | 6. |  | 6. |  | 6. |  | 6. |  | 6. |  | 6. |  | n=1/ロット
Ⓜコイニング部 |  | 厚み0.6+0-0.03㎜ |  | 0.5 |  | 0.5 |  | 0.5 |  | 0.5 |  | 0.5 |  | 0.5 |  | 0.5 |  | 最低測定数 n=3/ロット
一部製品幅 |  | 24.6±0.2ｍｍ |  | 24. |  | 24. |  | 24. |  | 24. |  | 24. |  | 24. |  | 24. |  | n=1/ロット
平面度（0.03㎜） | [17 empty] | n=1/ロット
レベラー調整有無 |  |  |  | 有 無 |  | 有 無 |  | 有 無 |  | 有 無 |  | 有 無 |  | 有 無 |  | 有 無 |  | n=1/ロット
平面度（0.03㎜）※レベラー調整後 | [17 empty] | n=1/ロット
曲げ（爪）部-曲げ（爪）部段差 |  | 3.6±0.1 |  | 3. |  | 3. |  | 3. |  | 3. |  | 3. |  | 3. |  | 3. |  | n=1/ロット
孔-孔間 | X軸 | 21.5±0.075 |  | 21. |  | 21. |  | 21. |  | 21. |  | 21. |  | 21. |  | 21. |  | n=1/ロット
| Y軸 | 9.6±0.075 |  | 9. |  | 9. |  | 9. |  | 9. |  | 9. |  | 9. |  | 9. |  | n=1/ロット
平面度 | 0.05mm以下 |  | コイニング部 | 0.0 |  | 0.0 |  | 0.0 |  | 0.0 |  | 0.0 |  | 0.0 |  | 0.0 |  | n=1/コイル
|  |  | めっき部 | 0.0 |  | 0.0 |  | 0.0 |  | 0.0 |  | 0.0 |  | 0.0 |  | 0.0 |  | n=1/コイル
端末検出・ミスフィード確認 |  |  |  | OK NG
判定 |  |  |  | 合 否 |  | 合 否 |  | 合 否 |  | 合 否 |  | 合 否 |  | 合 否 |  | 合 否
確認者
使用測定器：マイクロメーター（Ａ- ）、デジタルハイトゲージ（K- ）、デジタルノギス（K- ）、画像測定器（Ｋ-65）、画像測定器（VR-3000）
※メッキ使用の確認は材料検査成績書と照らし合わせる事
4.重要項目検査（最終品）
製品特性 | [6 empty] | 検査基準 |  |  |  | 判定 |  | 確認者
①孔径（丸） | [6 empty] | Φ3.4±0.1 |  |  |  | 合 否
②孔幅（コイニング部） | [6 empty] | 1.6±0.1 |  |  |  | 合 否
③孔径（コイニング部） | [6 empty] | Φ5.3±0.1 |  |  |  | 合 否
④孔-製品端間 | [6 empty] | 1.7±0.1 |  |  |  | 合 否
⑤孔-孔間 | [6 empty] | 9.6±0.1 |  |  |  | 合 否
⑥孔-製品端間 | [6 empty] | 16.1±0.1 |  |  |  | 合 否
⑦製品幅 | [6 empty] | 6.5±0.1 |  |  |  | 合 否
⑧孔-孔間 | [6 empty] | 21.5±0.1 |  |  |  | 合 否
⑨製品幅 | [6 empty] | 24.6±0.2 |  |  |  | 合 否
⑩曲げ（爪）部-曲げ（爪）部段差（バリ側） | [6 empty] | 3.6±0.1 |  |  |  | 合 否
⑪製品厚（材厚） | [6 empty] | 0.8±0.06 |  |  |  | 合 否 |  |  |  |  | 承認
⑫コイニング部板厚 | [6 empty] | 0.6 +0 -0.03 |  |  |  | 合 否 |  |  |  |  | 印
⑬コイニング部幅 | [6 empty] | 7.5±0.2 |  |  |  | 合 否
⑭コイニング部孔幅 | [6 empty] | 6.2±0.05 |  |  |  | 合 否
⑮曲げ部段差（バリ側） | [6 empty] | 5.7±0.1 |  |  |  | 合 否
⑬孔-製品（曲げ部）端間 | [6 empty] | 7.9±0.1 |  |  |  | 合 否
⑭孔-製品端間 | [6 empty] | 7.7±0.1 |  |  |  | 合 否
⑮コイニング端-製品端間 | [6 empty] | 3.1±0.1 |  |  |  | 合 否
⑯孔（丸）-製品端間 | [6 empty] | 8.5±0.2 |  |  |  | 合 否
⑰孔（コイニング部）-コイニング端間 | [6 empty] | 3.1±0.1 |  |  |  | 合 否
⑱平面度 | [6 empty] | 0.05以下 |  |  |  | 合 否
⑲残留油分 | [6 empty] | 5μｇ/㎠以下 |  |  |  | 合 否
⑳コイニング部傷深さ（両面） | [6 empty] | 0.01ｍｍ以下 |  |  |  | 合 否
㉑表面処理（めっき） | [6 empty] | Ep-Al/Ni0.5,Sn1m |  |  |  | 合 否
使用測定器：品証部 ネクシブ、キーエンス(VR6000)、濡れ張力試薬 | [10 empty] | 測定数：n=3
※測定数値は別紙参照
承認
印
工程検査記録票 (KSSiI001-SZSi004-1)
図 番 |  |  | NT3621-P51-04 | [5 empty] | 材料コード |  |  | PM9EDD | [5 empty] | 2/2
生産日、ロットＮｏ |  |  | 1～ | [5 empty] | メーカー・材質・サイズ |  |  | MAアルミ Ａ1050-H24 0.8×68
メッキ仕様 |  |  | Ep-Al/Ni0.5,Sn1m(Ni-Sn MAX3μm） | [5 empty] | 材質確認 (手記入）
1.重要項目検査（初動品）
製品特性 | [6 empty] | 検査基準 |  |  |  | 判定 |  | 確認者
①孔径（コイニング部） | [6 empty] | Φ3.4±0.1 |  |  |  | 合 否
②孔幅（コイニング部） | [6 empty] | 1.6±0.1 |  |  |  | 合 否
③孔径（めっき部） | [6 empty] | Φ6.3±0.1 |  |  |  | 合 否
④孔-製品端間 | [6 empty] | 1.7±0.1 |  |  |  | 合 否
⑤孔-孔間 | [6 empty] | 9.6±0.1 |  |  |  | 合 否
⑥孔-製品端間 | [6 empty] | 16.1±0.1 |  |  |  | 合 否
⑦製品幅 | [6 empty] | 6.5±0.1 |  |  |  | 合 否
⑧孔-孔間 | [6 empty] | 21.5±0.1 |  |  |  | 合 否
⑨製品幅 | [6 empty] | 24.6±0.2 |  |  |  | 合 否
⑩曲げ（爪）部-曲げ（爪）部段差（バリ側） | [6 empty] | 3.6±0.1 |  |  |  | 合 否
⑪製品厚（材厚） | [5 empty] | Ⓜ | 0.8±0.06 |  |  |  | 合 否
⑫コイニング部板厚 | [5 empty] | Ⓜ | 0.6 +0 -0.03 |  |  |  | 合 否
⑬コイニング部幅 | [6 empty] | 7.5±0.2 |  |  |  | 合 否
⑭コイニング部孔幅 | [6 empty] | 6.2±0.05 |  |  |  | 合 否
⑮曲げ部段差（バリ側） | [6 empty] | 5.7±0.1 |  |  |  | 合 否
⑬孔-製品（曲げ部）端間 | [6 empty] | 7.9±0.1 |  |  |  | 合 否
⑭孔-製品端間 | [6 empty] | 7.7±0.1 |  |  |  | 合 否
⑮コイニング端-製品端間 | [6 empty] | 3.1±0.1 |  |  |  | 合 否
⑯孔（丸）-製品端間 | [6 empty] | 8.5±0.2 |  |  |  | 合 否
⑰孔（コイニング部）-コイニング端間 | [6 empty] | 3.1±0.1 |  |  |  | 合 否
⑱平面度 | [6 empty] | 0.05以下 |  |  |  | 合 否
⑲残留油分 | [6 empty] | 5μｇ/㎠以下 |  |  |  | 合 否
⑳コイニング部傷深さ（両面） | [6 empty] | 0.01ｍｍ以下 |  |  |  | 合 否
㉑表面処理（めっき） | [6 empty] | Ep-Al/Ni0.5,Sn1m |  |  |  | 合 否
使用測定器：品証部 ネクシブ、キーエンス(VR6000) | [6 empty] | 測定数：n=5/Cav（初期流動）, n=1/Cav(初期流動解除後)
※測定数値は別紙参照
1.使用材料確認 |  |  | MAアルミ Ａ1050-H24 0.8×68
|  |  | 初回 |  | 5,000S |  | 10,000S |  | 15,000S |  | 20,000S |  | 25,000S |  | 最終
材料ロットNo記入
材料外観（変形・打痕・キズ） |  |  | OK NG |  | OK NG |  | OK NG |  | OK NG |  | OK NG |  | OK NG |  | OK NG
平面度（0.03㎜） |  |  | OK NG |  | OK NG |  | OK NG |  | OK NG |  | OK NG |  | OK NG |  | OK NG
レベラー調整有無 |  |  | 有 無 |  | 有 無 |  | 有 無 |  | 有 無 |  | 有 無 |  | 有 無 |  | 有 無
平面度（0.03㎜）※レベラー調整後 |  |  | OK NG |  | OK NG |  | OK NG |  | OK NG |  | OK NG |  | OK NG |  | OK NG
|  |  | OK NG | [11 empty] | OK NG
確認者
判定 |  |  | 合 否 |  | 合 否 |  | 合 否 |  | 合 否 |  | 合 否 |  | 合 否 |  | 合 否
2.製品外観検査
|  | 検査基準 |  | 検 査 シ ョ ッ ト 数 | [13 empty] | 材料交換時
|  |  |  | 11,270S |  | 12,880S |  | 14,490S |  | 16,100S |  | 17,710S |  | 19,320S |  | 測定数 |  | 3コイル目（ S） | 20,930S
材料ロットNo記入
製品外観 |  | 変 形 |  | 合 否 |  | 合 否 |  | 合 否 |  | 合 否 |  | 合 否 |  | 合 否 |  |  |  | 合 否 | 合 否
|  | 打 痕、キ ズ |  | 合 否 |  | 合 否 |  | 合 否 |  | 合 否 |  | 合 否 |  | 合 否 |  |  |  | 合 否 | 合 否
|  | バ リ |  |  | ｍｍ |  | ｍｍ |  | ｍｍ |  | ｍｍ |  | ｍｍ |  | ｍｍ |  |  | ｍｍ |  | ｍｍ
Ⓜ 板厚 |  | 0.8±0.06mm |  | 0.8 |  | 0.8 |  | 0.8 |  | 0.8 |  | 0.8 |  | 0.8 |  | 最低測定数 n=3/ロット |  | 0.8 ｍｍ
メッキ仕様確認（ロットNo記入） |  |  |  | AMY4B- |  | AMY4B- |  | AMY4B- |  | AMY4B- |  | AMY4B- |  | AMY4B- |  |  |  | AMY4B-
Snメッキ幅 36.2～38.2ｍｍ |  | 表 |  | 37. |  | 37. |  | 37. |  | 37. |  | 37. |  | 37. |  | n=1/ロット |  | 37. ｍｍ
|  | 裏 |  | 37. |  | 37. |  | 37. |  | 37. |  | 37. |  | 37. |  | n=1/ロット |  | 37. ｍｍ
レベラー矯正値 |  | IN 0.4±0.01 | [13 empty] | 設定値公差内なら |  | IN 0.4±0.01 □
|  | OUT 0.9±0.01 | [13 empty] | ☑チェックマークを記入 |  | OUT 0.9±0.01 □
孔径 |  | φ6.3±0.1㎜ |  | 6. |  | 6. |  | 6. |  | 6. |  | 6. |  | 6. |  | n=1/ロット |  | 6.
Ⓜコイニング部 |  | 厚み0.6+0-0.03㎜ |  | 0.5 |  | 0.5 |  | 0.5 |  | 0.5 |  | 0.5 |  | 0.5 |  | 最低測定数 n=3/ロット |  | 0.5
一部製品幅 |  | 24.6±0.2ｍｍ |  | 24. |  | 24. |  | 24. |  | 24. |  | 24. |  | 24. |  | n=1/ロット |  | 24.
平面度（0.03㎜） | [15 empty] | n=1/ロット |  | 24.
レベラー調整有無 |  |  |  | 有 無 |  | 有 無 |  | 有 無 |  | 有 無 |  | 有 無 |  | 有 無 |  | n=1/ロット |  | 3. | 有 無
平面度（0.03㎜）※レベラー調整後 | [15 empty] | n=1/ロット |  | 21.
曲げ（爪）部-曲げ（爪）部段差 |  | 3.6±0.1 |  | 3. |  | 3. |  | 3. |  | 3. |  | 3. |  | 3. |  | n=1/ロット |  | 3.
孔-孔間 | X軸 | 21.5±0.075 |  | 21. |  | 21. |  | 21. |  | 21. |  | 21. |  | 21. |  | n=1/ロット |  | 21.
| Y軸 | 9.6±0.075 |  | 9. |  | 9. |  | 9. |  | 9. |  | 9. |  | 9. |  | n=1/ロット |  | 9.
平面度 | 0.05mm以下 |  | コイニング部 | 0.0 |  | 0.0 |  | 0.0 |  | 0.0 |  | 0.0 |  | 0.0 |  | n=1/コイル |  | 0.0
|  |  | めっき部 | 0.0 |  | 0.0 |  | 0.0 |  | 0.0 |  | 0.0 |  | 0.0 |  | n=1/コイル |  | 0.0
端末検出・ミスフィード確認 |  |  |  | OK NG
判定 |  |  |  | 合 否 |  | 合 否 |  | 合 否 |  | 合 否 |  | 合 否 |  | 合 否 |  |  |  | 合 否 | 合 否
確認者
使用測定器：マイクロメーター（Ａ- ）、デジタルハイトゲージ（K- ）、デジタルノギス（K- ）、画像測定器（Ｋ-65）、画像測定器（VR-3000）
※メッキ使用の確認は材料検査成績書と照らし合わせる事
2.製品外観検査
|  | 検査基準 |  | 検 査 シ ョ ッ ト 数 | [13 empty] | 材料交換時
|  |  |  | 20,930S |  | 22,540S |  | 24,150S |  | 25,760S |  | 27,370S |  | 最終 |  | 測定数 |  | 4コイル目（ S） | 28,980S |  | 30,590S
材料ロットNo記入
製品外観 |  | 変 形 |  | 合 否 |  | 合 否 |  | 合 否 |  | 合 否 |  | 合 否 |  | 合 否 |  |  |  | 合 否 | 合 否 |  | 合 否
|  | 打 痕、キ ズ |  | 合 否 |  | 合 否 |  | 合 否 |  | 合 否 |  | 合 否 |  | 合 否 |  |  |  | 合 否 | 合 否 |  | 合 否
|  | バ リ |  |  | ｍｍ |  | ｍｍ |  | ｍｍ |  | ｍｍ |  | ｍｍ |  | ｍｍ |  |  | ｍｍ |  | ｍｍ |  | ｍｍ
Ⓜ 板厚 |  | 0.8±0.06mm |  | 0.8 |  | 0.8 |  | 0.8 |  | 0.8 |  | 0.8 |  | 0.8 |  | 最低測定数 n=3/ロット |  | 0.8 ｍｍ
メッキ仕様確認（ロットNo記入） |  |  |  | AMY4B- |  | AMY4B- |  | AMY4B- |  | AMY4B- |  | AMY4B- |  | AMY4B- |  |  |  | AMY4B-
Snメッキ幅 36.2～38.2ｍｍ |  | 表 |  | 37. |  | 37. |  | 37. |  | 37. |  | 37. |  | 37. |  | n=1/ロット |  | 37. ｍｍ
|  | 裏 |  | 37. |  | 37. |  | 37. |  | 37. |  | 37. |  | 37. |  | n=1/ロット |  | 37. ｍｍ
レベラー矯正値 |  | IN 0.4±0.01 | [13 empty] | 設定値公差内なら |  | IN 0.4±0.01 □
|  | OUT 0.9±0.01 | [13 empty] | ☑チェックマークを記入 |  | OUT 0.9±0.01 □
孔径 |  | φ6.3±0.1㎜ |  | 6. |  | 6. |  | 6. |  | 6. |  | 6. |  | 6. |  | n=1/ロット |  | 6.
Ⓜコイニング部 |  | 厚み0.6+0-0.03㎜ |  | 0.5 |  | 0.5 |  | 0.5 |  | 0.5 |  | 0.5 |  | 0.5 |  | 最低測定数 n=3/ロット |  | 0.5
一部製品幅 |  | 24.6±0.2ｍｍ |  | 24. |  | 24. |  | 24. |  | 24. |  | 24. |  | 24. |  | n=1/ロット |  | 24.
平面度（0.03㎜） | [15 empty] | n=1/ロット |  | 24.
レベラー調整有無 |  |  |  | 有 無 |  | 有 無 |  | 有 無 |  | 有 無 |  | 有 無 |  | 有 無 |  | n=1/ロット |  | 3. | 有 無 |  | 有 無
平面度（0.03㎜）※レベラー調整後 | [15 empty] | n=1/ロット |  | 21.
曲げ（爪）部-曲げ（爪）部段差 |  | 3.6±0.1 |  | 3. |  | 3. |  | 3. |  | 3. |  | 3. |  | 3. |  | n=1/ロット |  | 3.
孔-孔間 | X軸 | 21.5±0.075 |  | 21. |  | 21. |  | 21. |  | 21. |  | 21. |  | 21. |  | n=1/ロット |  | 21.
| Y軸 | 9.6±0.075 |  | 9. |  | 9. |  | 9. |  | 9. |  | 9. |  | 9. |  | n=1/ロット |  | 9.
平面度 | 0.05mm以下 |  | コイニング部 | 0.0 |  | 0.0 |  | 0.0 |  | 0.0 |  | 0.0 |  | 0.0 |  | n=1/コイル |  | 0.0
|  |  | めっき部 | 0.0 |  | 0.0 |  | 0.0 |  | 0.0 |  | 0.0 |  | 0.0 |  | n=1/コイル |  | 0.0
端末検出・ミスフィード確認 |  |  |  | OK NG
判定 |  |  |  | 合 否 |  | 合 否 |  | 合 否 |  | 合 否 |  | 合 否 |  | 合 否 |  |  |  | 合 否 | 合 否 |  | 合 否
確認者
使用測定器：マイクロメーター（Ａ- ）、デジタルハイトゲージ（K- ）、デジタルノギス（K- ）、画像測定器（Ｋ-65）、画像測定器（VR-3000）
※メッキ使用の確認は材料検査成績書と照らし合わせる事
承認
印
Note on A30: 削除
Note on A42: 運用している？ OneShotで測っているとはいえないので要確認
Note on A142: 削除
Note on A154: 運用している？ OneShotで測っているとはいえないので要確認